## ML-1251A_00_REV3
Item | Quantity | Reference | Part
1 | 0 | C1,C2,C3,C4,C5,C6 (Opt) | Cap., 0603
2 | 3 | C7,C8,C9 | Cap., NPO 10pF 25V 10% 0603 | AVX 06033A100KAT2A
3 | 2 | C12,C10 | Cap., X7R 0.01uF 16V 10% 0402 | AVX 0402YC103KAT2A
4 | 1 | C11 | Cap., X7R 1000pF 25V 10% 0402 | AVX 04023C102KAT2A
5 | 1 | C13 | Cap., X5R 10uF 10V 20% 0805 | Taiyo Yuden LMK212BJ106MG
6 | 1 | C14 | Cap., X5R 1uF 10V 20% 0603 | Taiyo Yuden LMK107BJ105MA-T
7 | 3 | RZ1,RZ2,C15 | Cap., X7R 0.1uF 25V 10% 0603 | AVX 06033C104KAT2A
8 | 4 | E1,E2,E3,E4 | Turret, Testpoint | Mill Max 2501-2-00-80-00-00-07-0
9 | 1 | JP1 | Headers, Dbl. Row 2 x 3 2mm Ctrs | Samtec TMM-103-02-L-D
10 | 4 | J1,J2,J3,J4 | Conn., SMA 50-Ohm | E.F.JOHNSON 142-0701-851
11 | 0 | RQ1,RF1,RQ2,RG2,RF2,RG3, (Opt) | Res., 0603
RF3,RG4,RF4,RG5,RF5,RF6,
RF7,RF8,RF9,RF10,RF11,
RF12
12 | 5 | RIN1,RG1,RIN2,RQ3,RG6 | Res/Jumper, Chip 0 1/16W 1 AMP 0603 | AAC CJ06-000M
13 | 3 | R1,R2,R3 | Res., Chip 49.9 0.06W 1% 0603 | Vishay CRCW060349R9FKEA
14 | 0 | TP1,TP2,TP3,TP4 (Opt) | Testpoint, Test pad TP-107-02 | Component Corp. TP-107-02
15 | 1 | U1 | I.C., OpAmp QFN(20)(UF)4MMX4MM | Linear Technology Corp. LTC6601CUF-1#TR
16 | 1 | XJP1 | Shunt, 2mm Ctrs. | Samtec 2SN-BK-G
17 | 1 |  | FAB, PC-1251A Rev1 | DEMO CIRCUIT 1251A-A
18 | 1 |  | STENCILS, ST-1251A Rev0