## DC1651A
Item | Qty | Reference | Part Description | Manufacturer / Part #
1 | 13 | C1-C13 | CAP, 1206 100nF 10% 100V X7R | MURATA GCM319R72A104KA37D
2 | 2 | C14,C15 | CAP, 0603 1uF 10% 16V X7R | MURATA GCM188R71C105KA64D
3 | 1 | C16-C18 | CAP, 0603 100nF 10% 25V X7R | MURATA GCM188R71E104KA57D
4 | 1 | C19 | CAP, 1206 1000pF 5% 630V X7R | MURATA GCM31A7U2J102JX01D
5 | 3 | D1-D3 | DIODE, SWITCHING | VISHAY RS07J
6 | 6 | D33,D34 | DIODE, SCHOTTKY | DIODES INC. BAT46W
7 | 12 | D8-D19 | DIODE,7.5V,200mW,SOD323 | PHILIPS PDZ7.5B
8 | 0 | D20-D31 | DIODE, OPTION
9 | 1 | D35 | DIODE, ZENER,62V | CENTRAL SEMI. CMHZ5265B
10 | 5 | E1-E5 | TURRET | MILL MAX 2308-2-00-80-00-00-07-0
11 | 1 | J1 | HEADER, 1X16 3.5mm, HORIZ. | WEIDMULLER 1761682001
| 0 | J1 ALTERNATE |  | WEIDMULLER 161419000
12 | 2 | J2,J3 | HEADER, 2X7 2mm | MOLEX 87831-1420
13 | 4 | J4,J6-J8 | SHUNT | SAMTEC 2SN-BK-G
14 | 0 | J5 | SHUNT | OPTION
15 | 4 | J4,J6-J8 | HEADER,3PIN, 2mm | SAMTEC TMM-103-02-L-S
16 | 0 | J5 | HEADER,3PIN, 2mm | OPTION
17 | 8 | L1-L8 | IND, BEAD, 1206 | MURATA BLM31PG330SN1L
18 | 12 | LED1-LED12 | LED, | LITE-ON LTST-C190KGKT
19 | 12 | Q1-Q12 | XSTR, MOSFET, P-CHANNEL | RENASAS RQJ0303PGDQATL
20 | 1 | R4 | RES, 1206 100 OHMS 5% 1/4W | NIC NRC12J101TRF
21 | 14 | R5,R7,R9,R11,R13,R15,R17,R19, | RES, 0603 100 OHMS 1% 1/16W | NIC NRC06F1000TRF
R21,R23,R25,R27,R31,R32
22 | 12 | R6,R8,R10,R12,R14,R16, | RES, 0603 475 OHMS 1% 1/16W | NIC NRC06F4750TRF
R18,R20,R22,R24,R26,R28
23 | 2 | R30,R29 | RES, 0603 10K OHMS 1% 1/16W | NIC NRC06F1002TRF
24 | 2 | R33,R34 | RES, 0603 4.99K OHMS 1% 1/16W | NIC NRC06F4991TRF
25 | 0 | R35,R40 | RES, 1206 OPTION
26 | 8 | R36-R39,R69-R72 | RES, 0603 1M OHMS 1% 1/16W | NIC NRC06F1004TRF
27 | 12 | R45-R56 | RES, 2512 33 OHMS 5% 1W | NIC NRC100J330TRF
28 | 12 | R57-R68 | RES, 0603 3.3K OHMS 5% 1/16W | NIC NRC06J332TRF
29 | 1 | U1 | IC, BATTERY MONITOR | LINEAR TECH. LTC6803IG-1
30 | 1 | U2 | IC, OP AMP | LINEAR TECH. LT6004IMS8#pbf
31 | 1 | U3 | IC, 24LC025-I/ST | MICROCHIP TECH. 24LC025-I/ST
32 | 1 | J1 | CONN. MATING 1X16 3.5 | WEIDMULLER 1615770000
33 | 1 |  | FAB, PRINTED CIRCUIT BOARD | DEMO CIRCUIT 1651A
34 | 1 |  | STENCIL | STENCIL 1651A