## DC2515A
Item | Qty | Reference | Part Description | Manufacturer / Part # | Kit Qty | Pkg Qty | Balance | Parts/Purch.
1 | 11 | C1,C2,C3,C4,C5,C6,C7,C8,C9,C13,C14 | CAP, 10nF ,X7R, 25V ,10%, 0603 | AVX, 06033C103K4Z2A
2 | 3 | C10,C11,C12 | CAP., 1uF, X7R, 16V, 10%, 0603, (AUTO) | MURATA, GCM188R71C105KA64D
3 | 0 | C15 | DNS, 0603
4 | 6 | C16,C17,C18,C19,C20,C22 | CAP., 0.1uF, X7R, 25V, 10% , 0603, (AUTO) | MURATA, GCM188R71E104KA57D
5 | 5 | E1-E5 | TEST POINT, TURRET, .064" MTG. HOLE | MILL-MAX, 2308-2-00-80-00-00-07-0
6 | 4 | JP1,JP2,JP3,JP4 | CONN., HEADER, 1X3, 2mm, Phosphor Bronze, Sn or Au over Ni | SULLINS, NRPN031PAEN-RC
7 | 4 | XJP1,XJP2,XJP3,XJP4 | SHUNT, 2mm | SAMTEC, 2SN-BK-G
8 | 2 | J1,J2 | CONN., SINGLE PORT, SHIELDED, 1X1 JACK, RJ45, 8POS, PCB MOUNTED | TE CONNECTIVITY, 5406298-1
9 | 1 | J3 | HEADER, 1X16 3.5mm, HORIZ. | WEIDMULLER 1761682001
10 | 1 | J4 | CONN., HEADER, SHROUDED, 2X7, 2mm, VERTICAL | MOLEX, 87831-1420
11 | 0 | J5, OPT | HEADER 10 PIN 0.1
12 | 7 | LED1,LED2,LED3,LED4,LED5,LED6,LED7 | LED, GREEN CLEAR, 571nm, 0603, SMD | LITE-ON, LTST-C190KGKT
13 | 1 | Q1 | XSTR., NPN MEDIUM POWER TRANS., SOT89 | DIODES INC., FCX491QTA
14 | 16 | R1,R3,R8,R11,R15,R20,R24,R32,R35,R37,R38,R39,R40,R41,R42,R43 | RES., 100 OHMS, 1/10W, 1%, 0603 | VISHAY, CRCW0603100RFKEA
15 | 4 | R2,R5,R7,R12 | RES., 49.9 OHMS, 1/10W, 1%, 0603 | VISHAY, CRCW060349R9FKEA
16 | 7 | R4,R10,R14,R19,R22,R26,R33 | RES., 15 OHMS, 1W, 1%, 2512 | VISHAY, CRCW251215R0FKEG
17 | 6 | R6,R9,R13,R18,R21,R25 | RES., 475 OHMS, 1/10W, 1%, 0603 | VISHAY, CRCW0603475RFKEA
18 | 2 | R16,R17 | RES., 1k, 1/10W, 1% 0603 | VISHAY, CRCW06031K00FKEA
19 | 2 | R23,R36 | RES., 0 OHM, 1/10W, 0603 | VISHAY, CRCW06030000Z0EA
20 | 0 | R27,R28,R29,R30,R31, R34 | DNS, 0603
21 | 2 | R46,R47 | RES., 4.99 K, 1/10W, 1%, 0603 | VISHAY, CRCW06034K99FKEA
22 | 1 | T1 | TRANS., TG110-AE050N5 | HALO ELECTRONIC, TG110-AE050N5LF
23 | 1 | U1 | IC, BATTERY MONITOR, SSOP-48, 5.3MM | LINEAR TECH. LTC6810IG-1
24 | 1 | U2 | IC, 24LC025-I/ST | MICROCHIP TECH. 24LC025-I/ST
25 | 4 | MH1,MH2,MH3,MH4 | STANDOFF, SNAP ON | KEYSTONE_8831
26 | 1 | STNCL1 | TOOL, STENCIL, 700-DC2515A | 830-DC2515A
27 | 1 | LB1 | LABEL SPEC, DEMO BOARD SERIAL NUMBER | THT-96-717-10
28 | 1 | PCB1 | PCB, DC2515A | 600-DC2515A