## DC1959B1-GENERAL BOM
Item | Qty |  | Part Description | Manufacturer / Part # | Kit Qty
|  |  |  | NUMBER OF BOARDS = | 450
1 | 0 | CI2 | CAP., 0805 | OPT | 0
2 | 5 | C1,C8,C9,C15,C18 | CAP., X7R, 1.0µF, 16V, 10%, 0603 | TDK, C1608X7R1C105K | 2250
3 | 2 | C2,C10 | CAP.,TANT., 330µF,10V, 10%, 7343 | AVX, TPME337K010R0035 | 900
4 | 9 | C3,C7,C17,C22,C23,C24,C25,C26,C27 | CAP., X7R, 0.1µF, 10V, 10%, 0402 | TDK, C1005X7R1A104K | 4050
5 | 2 | C6,C11 | CAP., X5R, 1.0µF, 16V, 10%, 0402 | TDK C1005X5R1C105K | 900
6 | 3 | C12,C13,C19 | CAP., X7R, 0.01µF, 16V, 10%, 0402 | AVX, 0402YC103KAT2A | 1350
7 | 1 | C16 | CAP., X5R, 2.2µF, 16V, 10%, 0603 | TDK, C1608X5R1C225K | 450
8 | 0 | C2_F2,C28 | CAP., 0603 | OPT | 0
9 | 2 | C20,C21 | CAP., X7R, 100pF, 50V, 10%, 0402 | AVX, 04025C101KAT2A | 900
10 | 1 | D1 | LED, RED | PANASONIC, LN1251C-TR | 450
11 | 1 | E3 | TURRET, Testpoint, 2501 | MILL-MAX, 2501-2-00-80-00-00-07-0 | 450
12 | 1 | JP1 | HEADERS, 3 Pins 2mm Ctrs. | SAMTEC, TMM-103-02-L-S | 450
13 | 3 | J1,J4,J5 | CON., SMA 50-OHM EDGE-LAUNCH | E.F. JOHNSON, 142-0701-851 | 1350
14 | 1 | J2 | CON., Header, 14 Pin, 2mm | MOLEX, 87831-1420 | 450
15 | 4 | J6,J7,J8,J9 | JACK, BANANA | KEYSTONE, 575-4 | 1800
16 | 2 | L1,L2 | IND., 68nH 5%, 0402 | COILCRAFT, 0402HPH-68NXJLW | 900
17 | 1 | L1_F1 | IND., 10uH, 0805 | TDK, MLF2012E100K | 450
18 | 0 | L1_F2 | IND., 0805 | OPT | 0
19 | 1 | R1 | RES., CHIP, 51.1 OHMS, 1/16W, 1%, 0402 | NIC, NRC04F51R1TRF | 450
20 | 0 | R1_F2 | RES., 0603 | OPT | 0
21 | 4 | R2,R18,R19,R20 | RES., CHIP, 0 OHM, 0402 | NIC, NRC04Z0TRF | 1800
22 | 1 | R3 | RES., CHIP, 330 OHMS, 1/16W, 1%, 0402 | NIC, NRC04F3300TRF | 450
23 | 1 | R4 | RES., CHIP, 15 OHMS, 1/16W, 1%, 0402 | NIC, NRC04F15R0TRF | 450
24 | 4 | R5,R6,R7,R13 | RES., CHIP, 200K, 1/16W, 1%, 0402 | NIC, NRC04F2003TRF | 1800
25 | 3 | R8,R9,R14 | RES., CHIP, 4.99K, 1/16W, 1%, 0402 | NIC, NRC04F4991TRF | 1350
26 | 4 | R10,R11,R12,R21 | RES., CHIP, 100 OHMS 1/16W, 5%, 0402 | NIC, NRC04J101TRF | 1800
27 | 1 | R15 | RES., CHIP, 0 OHM, 0603 | NIC, NRC06Z0TRF | 450
28 | 2 | U2,U3 | I.C., Dual Buffer, SC70-6 | FAIRCHILD SEMI., NC7WZ17P6X | 900
29 | 1 | U4 | I.C., Dual Transceiver, SOT363 | NXP, 74LVC1T45GW+125 | 450
30 | 1 | U5 | I.C., Serial EEPROM, TSSOP8 | MICROCHIP, 24LC025-I /ST | 450
31 | 1 | SHUNT ON JP1 | SHUNT, 2mm Ctrs. | SAMTEC 2SN-BK-G | 450
32 | 4 | MH1-MH4 | STANDOFF, NYLON, 0.5, 1/2" | KEYSTONE, 8833 (SNAP ON) | 1800
33 | 2 | STENCILS | STENCILS (TOP & BOTTOM) | DC1959B-1 | 2

## -ABCD
Assy Version | Qty | Reference | Part Description | Manufacturer / Part # | Kit Qty
|  |  |  | NUMBER OF BOARDS = | 450
A | 1 |  | DC1959A2-GENERAL BOM |  | 1
| 1 | C2_F1 | CAP., C0G, 2.4nF, 50V, 5%, 0603 | MURATA, GRM1885C1H242JA01D | 100
| 1 | CI1 | CAP., X7R, 82nF, 50V, 10%, 0603 | MURATA, GRM188R71H823KA93D | 100
| 1 | CP | CAP., C0G, 3.6nF, 50V, 5%, 0603 | MURATA, GRM1885C1H362JA01D | 100
| 2 | R1_F1,RZ | RES., CHIP, 57.6 OHMS, 1/16W,1%, 0603 | NIC, NRC06F57R6TRF | 200
| 1 | U1 | I.C. Synthesizer, QFN28UFD-4X5 | LINEAR TECH., LTC6948IUFD-1 | 100
B | 1 |  | DC1959A2-GENERAL BOM |  | 1
| 1 | C2_F1 | CAP., C0G, 2nF, 50V, 5%, 0603 | MURATA, GRM1885C1H202JA01D | 125
| 1 | CI1 | CAP., X7R, 68nF, 50V, 10%, 0603 | MURATA, GRM188R71H683KA93D | 125
| 1 | CP | CAP., C0G, 3nF, 50V, 5%, 0603 | MURATA, GRM1885C1H302JA01D | 125
| 2 | R1_F1,RZ | RES., CHIP, 63.4 OHMS, 1/16W, 1%, 0603 | NIC, NRC06F63R4TRF | 250
| 1 | U1 | I.C. Synthesizer, QFN28UFD-4X5 | LINEAR TECH., LTC6948IUFD-2 | 125
C | 0 |  | DC1959A2-GENERAL BOM |  | 0
| 0 | C2_F1 | CAP., X7R, 1.8nF, 50V, 10%, 0603 | MURATA, GRM188R71H182KA01D | 0
| 0 | CI1 | CAP., X7R, 56nF, 50V, 10%, 0603 | MURATA, GRM188R71H563KA93D | 0
| 0 | CP | CAP., C0G, 2.4nF, 50V, 5%, 0603 | MURATA, GRM1885C1H242JA01D | 0
| 0 | R1_F1,RZ | RES., CHIP, 75 OHMS, 1/16W, 1%, 0603 | NIC, NRC06F75R0TRF | 0
| 0 | U1 | I.C. Synthesizer, QFN28UFD-4X5 | LINEAR TECH., LTC6948IUFD-3 | 0
D | 1 |  | DC1959A2-GENERAL BOM |  | 1
| 1 | C2_F1 | CAP., C0G, 1.6nF, 50V, 5%, 0603 | MURATA, GRM1885C1H162JA01D | 225
| 1 | CI1 | CAP., X7R, 56nF, 50V, 10%, 0603 | MURATA, GRM188R71H563KA93D | 225
| 1 | CP | CAP., C0G, 2.4nF, 50V, 5%, 0603 | MURATA, GRM1885C1H242JA01D | 225
| 2 | R1_F1,RZ | RES., CHIP, 76.8 OHMS, 1/16W, 1%, 0603 | NIC, NRC06F76R8TRF | 450
| 1 | U1 | I.C. Synthesizer, QFN28UFD-4X5 | LINEAR TECH., LTC6948IUFD-4 | 225