## DC2429A-1
Item | Qty |  | Part Description | Manufacturer / Part # | Kit Qty
|  |  |  | NUMBER OF BOARDS = | 325
1 | 16 | C1,C3-C7,C9-C11,C19-C21,C23-C25,C35 | CAP., X7R, 4.7uF, 50V, 10%, 1206 | MURATA, GRM31CR71H475KA12L | 5200
2 | 0 | C2,C8,C18,C22 | CAP., ALUM. ELECT., 10uF, 50V, 10%, CE-BSS | SUN ELECT., 50CE10BSS | 0
3 | 0 | C12 | CAP., 0603 | OPT | 0
4 | 4 | C13,C14,C16,C17 | CAP., X7R, 1µF, 16V, 10%, 0603 | MURATA, GRM188R71C105KA12D | 1300
5 | 1 | C15 | CAP., X7R, 0.01µF, 16V, 10%, 0603 | MURATA, GRM188R71C103KA01D | 325
6 | 7 | C26-C28,C32-C34,C37 | CAP., X7R, 0.1µF, 16V, 10%, 0603 | MURATA, GRM188R71C104KA01D | 2275
7 | 3 | C29,C30,C31 | CAP., X7R, 0.47uF, 50V, 10%, 0805 | MURATA, GRM21BR71H474KA88L | 975
8 | 1 | C36 | CAP., ALUM. ELECT., 22uF, 50V, 10%, CE-BSS | SUN ELECT., 50CE22BSS
9 | 4 | D1,D2,D3,D4 | LED, GREEN, LED-ROHM-SML-01 | ROHM, SML-012P8TT86 | 1300
10 | 9 | E1-E9 | TURRET, 0.064" | MILL-MAX, 2308-2-00-80-00-00-07-0 | 2925
11 | 4 | JP1-JP4 | CONN., HEADER, 1x3, 2mm | WURTH ELEKTRONIK, 62000311121 | 1300
12 | 1 | JP5 | CONN., HEADER, 2X7, 2mm | SULLINS, NRPN072PAEN-RC | 325
13 | 1 | J1 | CONN., PWR JACK, CON-CUI-PJ002AH | CUI INC., PJ-002AH | 325
14 | 8 | J2-J5,J8-J11 | JACK, BANANA | KEYSTONE, 575-4 | 2600
15 | 0 | J6 | CONN., SMA 50-OHM EDGE-LAUNCH | OPT | 0
16 | 1 | J7 | CONN., SMA 50-OHM EDGE-LAUNCH, MALE | EF JOHNSON, 142-0801-801 | 325
17 | 1 | L1 | IND, FERRITE BEAD, L-0603LS-1608 | TAIYO YUDEN, FBMH1608HL121-T | 325
18 | 3 | L2-L4 | IND, FERRITE BEAD, L-0603LS-1608 | TAIYO YUDEN, FBMH1608HL331-T | 975
19 | 2 | R1,R11 | RES., CHIP, 280, 1/10W 1%, 0603 | VISHAY, CRCW0603280RFKEA | 650
20 | 4 | R2,R3,R8,R9 | RES., CHIP, 0.05, 1/4W 5%, 0805 | PANASONIC, ERJ-L06KJ50MV | 1300
21 | 2 | R4,R10 | RES., CHIP, 453K, 1/8W 1%, 0805 | VISHAY, CRCW0805453KFKEA | 650
22 | 4 | R6,R13,R25,R26 | RES., CHIP, 49.9K, 1/8W 1%, 0805 | VISHAY, CRCW080549K9FKEA | 1300
23 | 1 | R7 | RES., CHIP, 8.25K, 1/8W 1%, 0805 | VISHAY, CRCW08058K25FKEA | 325
24 | 1 | R14 | RES., CHIP, 33.2K, 1/8W 1%, 0805 | VISHAY, CRCW080533K2FKEA | 325
25 | 0 | R15-R18,R20,R21 | RES., 0603 | OPT | 0
26 | 1 | R19 | RES., CHIP, 100, 1/10W 1%, 0603 | VISHAY, CRCW0603100RFKEA | 325
27 | 1 | R22 | RES., CHIP, 698K, 1/8W 1%, 0805 | VISHAY, CRCW0805698KFKEA | 325
28 | 1 | R23 | RES., CHIP, 619, 1/10W 1%, 0603 | VISHAY, CRCW0603619RFKEA | 325
29 | 1 | R27 | RES., CHIP, 1.21K, 1/10W 1%, 0603 | VISHAY, CRCW06031K21FKEA | 325
30 | 1 | R28 | RES., CHIP, 24.9K, 1/4W 1%, 1206 | VISHAY, CRCW120624K9FKEA | 325
31 | 1 | R29 | RES., CHIP, 33.2K, 1/4W 1%, 1206 | VISHAY, CRCW120633K2FKEA | 325
32 | 1 | R30 | RES., CHIP, 49.9K, 1/4W 1%, 1206 | VISHAY, CRCW120649K9FKEA | 325
33 | 1 | R31 | RES., CHIP, 80.6K, 1/4W 1%, 1206 | VISHAY, CRCW120680K6FKEA | 325
34 | 1 | R32 | RES., CHIP, 100K, 1/4W 1%, 1206 | VISHAY, CRCW1206100KFKEA | 325
35 | 1 | R33 | RES., CHIP, 121K, 1/4W 1%, 1206 | VISHAY, CRCW1206121KFKEA | 325
36 | 1 | R34 | RES., CHIP, 150K, 1/4W 1%, 1206 | VISHAY, CRCW1206150KFKEA | 325
37 | 7 | U1-U6,U8 | I.C., DFN10DD-3X3 | LINEAR TECH., LT3042EDD | 2275
38 | 1 | U7 | I.C., 100MHz OSCILLATOR, OSC-VCXO/CVS575S | CRYSTEK, CCHD-575-25-100.000 | 325
39 | 5 | SHUNT ON JP1-JP5 AS SHOWN ON ASSY DWG | SHUNT, 2mm | WURTH ELEKTRONIK, 60800213421 | 1625
40 | 4 | MH1-MH4 | STANDOFF, NYLON, 0.5, 1/2" | WURTH ELEKTRONIK, 702935000 | 1300
39 | 2 |  | STENCILS (TOP & BOTTOM) | DC2429A-1 | 2