## DC1765A-3 (GENERAL BOM)
Item | Qty | Reference | Part Description | Manufacturer / Part # | Kit Qty
|  |  |  | NUMBER OF BOARDS = | 270
1 | 2 | C6,C8 | CAP., X7R, 0.01uF 50V 10%, 0603 | NIC, NMC0603X7R103K50TRP | 540
2 | 1 | C13 | CAP., X7R, 0.1uF 50V 10%, 0603 | TDK, C1608X7R1H104K | 270
3 | 1 | C14 | CAP., X5R, 1uF 25V 10%, 0603 | TDK, C1608X5R1E105K | 270
4 | 1 | C16 | CAP., TANT, 22uF 10V, 3528 | AVX, TPSB226K010R0400 | 270
5 | 2 | E1,E2 | TESTPOINT, TURRET 0.094" | MILLMAX, 2501-2-00-80-00-00-07-0 | 540
6 | 4 | JP1,JP2,JP3,JP4 | HEADER 1X3 079 | SAMTEC, TMM-103-02-L-S | 1080
7 | 6 | J1,J2,J3,J4,J5,J6 | CONN.,SMA 50-OHM EDGE-LAUNCH | E.F.JOHNSON, 142-0701-851 | 1620
8 | 0 | R6,R11,R14 | RES., OPT 0603 | OPT | 0
9 | 2 | R7,R15 | RES., CHIP, 49.9 OHMs 1% 0603 | VISHAY, CRCW060349R9FKEA | 540
10 | 4 | R16,R17,R18,R19 | RES., CHIP, 330k OHMs 1% 0603 | VISHAY, CRCW0603330KFKEA | 1080
11 | 4 | SHUNTS FOR JP1-JP4 | SHUNT, .079" CENTER | SAMTEC, 2SN-BK-G | 1080
12 | 4 |  | STAND-OFF, NYLON 0.500 | KEYSTONE, 8833 (SNAP ON) | 1080
13 | 1 |  | STENCIL (TOP) | STENCIL DC1765A-3 | 1

## -A
Item | Qty | Reference | Part Description | Manufacturer / Part # | Kit Qty
|  |  |  | NUMBER OF BOARDS = | 135
1 | 1 |  | GENERAL BOM | DC1765A-3 | 1
2 | 4 | Z1,Z2,Z3,Z4 | CAP., X7R, 0.01uF 50V, 0603 | NIC, NMC0603X7R103K50TRP | 540
3 | 4 | R1,R2,R3,R4 | RES., CHIP, 130 OHM, 0603 | VISHAY, CRCW0603130RFKEA | 540
4 | 0 | R20,R21 | RES., 0603 | OPT | 0
5 | 1 | U1 | IC, LTC6957HMS-1, MS12 | LINEAR TECH., LTC6957HMS-1 | 135

## -B
Item | Qty | Reference | Part Description | Manufacturer / Part # | Kit Qty
|  |  |  | NUMBER OF BOARDS = | 135
1 | 1 |  | GENERAL BOM | DC1765A-3 | 1
2 | 4 | Z1,Z2,Z3,Z4 | RES., CHIP, 0 OHM, 0603 | VISHAY, CRCW06030000Z0EA | 540
3 | 0 | R1,R2,R3,R4 | RES., 0603 | OPT | 0
4 | 2 | R20,R21 | RES., CHIP, 100 OHM 5%, 0603 | VISHAY, CRCW0603100RJNEA | 270
5 | 1 | U1 | IC, LTC6957HMS-2, MS12 | LINEAR TECH., LTC6957HMS-2 | 135