## DC1562A GENERAL BOM
Item | Qty | Reference | Part Description | Manufacturer / Part #
1 | 0 | C1(OPT.) | CAP., 0805
2 | 1 | C2 | CAP., CHIP, X7R, 0.1uF, 25V, 0805 | TDK, C2012X7R1H104K
3 | 1 | C3 | Cap., CHIP, X5R, 10uF, 16V, 1206 | Taiyo Yuden, EMK316BJ106KDT
4 | 24 | E1-E16,E016-E18,E20-E24 | Testpoint, Turret, .064" | Mill-Max, 2308-2-00-80-00-00-07-0
5 | 0 | R9-R11(OPT.) | RES., 0805
6 | 0 | R7,R8,R10(OPT.) | POT., 3266W or 3266Y
7 | 0 | U2(OPT.) | IC., NC7WZ04P6X, SC-70
8 | 0 | OPTIONAL SOCKETS FOR LEADED COMPONENTS |  | MILL MAX, 8427-0-15-01-30-02-04-0

## DC1562A-A
Item | Qty | Reference | Part Description | Manufacturer / Part #
1 | 1 | DC1562B | GENERAL BOM
2 | 1 | R1 | RES., CHIP, 1M, 1% 0805 | VISHAY, CRCW08051M00FKEA
3 | 1 | R2 | RES., CHIP, 681K, 1% 0805 | VISHAY, CRCW0805681KFKEA
4 | 1 | R3 | RES., CHIP, 100K, 1% 0805 | VISHAY, CRCW0805100KFKEA
5 | 1 | R4 | RES., CHIP, 0 OHM, 1% 0805 | VISHAY, CRCW08050000Z0EA
6 | 0 | R5(OPEN) | RES., 0805
7 | 1 | R6 | RES., CHIP, 432K, 1% 0805 | VISHAY, CRCW0805432KFKEA
8 | 1 | RSET | RES., CHIP, 95.3K, 1% 0805 | VISHAY, CRCW080595K3FKEA
9 | 1 | U1 | IC., TIMERBLOX FAMILY, SOT-23 | LINEAR TECH., LTC6990CS6

## DC1562A-B
Item | Qty | Reference | Part Description | Manufacturer / Part #
1 | 1 | DC1562B | GENERAL BOM
2 | 1 | R1 | RES., CHIP, 976K, 1% 0805 | VISHAY, CRCW0805976KFKEA
3 | 1 | R2 | RES., CHIP, 182K, 1% 0805 | VISHAY, CRCW0805182KFKEA
4 | 0 | R3(OPEN) | RES., 0805
5 | 1 | R4 | RES., CHIP, 0 OHM, 1% 0805 | VISHAY, CRCW08050000Z0EA
6 | 1 | R5 | RES., CHIP, 100K, 1% 0805 | VISHAY, CRCW0805100KFKEA
7 | 0 | R6(OPEN) | RES., 0805
8 | 1 | RSET | RES., CHIP, 768K, 1% 0805 | VISHAY, CRCW0805768KFKEA
9 | 1 | U1 | IC., TIMERBLOX FAMILY, SOT-23 | LINEAR TECH., LTC6991CS6

## DC1562A-C
Item | Qty | Reference | Part Description | Manufacturer / Part #
1 | 1 | DC1562B | GENERAL BOM
2 | 1 | R1 | RES., CHIP, 976K, 1% 0805 | VISHAY, CRCW0805976KFKEA
3 | 1 | R2 | RES., CHIP, 182K, 1% 0805 | VISHAY, CRCW0805182KFKEA
4 | 1 | R3 | RES., CHIP, 80.6K, 1% 0805 | VISHAY, CRCW080580K6FKEA
5 | 1 | R4 | RES., CHIP, 10K, 1% 0805 | VISHAY, CRCW080510K0FKEA
6 | 1 | R5 | RES., CHIP, 1.96K, 1% 0805 | VISHAY, CRCW08051K96FKEA
7 | 0 | R6(OPEN) | RES., 0805
8 | 1 | RSET | RES., CHIP, 316K, 1% 0805 | VISHAY, CRCW0805316KFKEA
9 | 1 | U1 | IC., TIMERBLOX FAMILY SOT-23 | LINEAR TECH., LTC6992CS6-1

## DC1562A-D
Item | Qty | Reference | Part Description | Manufacturer / Part #
1 | 1 | DC1562B | GENERAL BOM
2 | 1 | R1 | RES., CHIP, 976K, 1% 0805 | VISHAY, CRCW0805976KFKEA
3 | 1 | R2 | RES., CHIP, 182K, 1% 0805 | VISHAY, CRCW0805182KFKEA
4 | 1 | R3 | RES., CHIP, 51.1K, 1% 0805 | VISHAY, CRCW080551K1FKEA
5 | 1 | R4 | RES., CHIP, 10K, 1% 0805 | VISHAY, CRCW080510K0FKEA
6 | 1 | R5 | RES., CHIP, 1.74K, 1% 0805 | VISHAY, CRCW08051K74FKEA
7 | 0 | R6(OPEN) | RES., 0805
8 | 1 | RSET | RES., CHIP, 316K, 1% 0805 | VISHAY, CRCW0805316KFKEA
9 | 1 | U1 | IC., TIMERBLOX FAMILY SOT-23 | LINEAR TECH., LTC6992CS6-2

## DC1562A-E
Item | Qty | Reference | Part Description | Manufacturer / Part #
1 | 1 | DC1562B | GENERAL BOM
2 | 1 | R1 | RES., CHIP, 976K, 1% 0805 | VISHAY, CRCW0805976KFKEA
3 | 1 | R2 | RES., CHIP, 182K, 1% 0805 | VISHAY, CRCW0805182KFKEA
4 | 1 | R3 | RES., CHIP, 76.8K, 1% 0805 | VISHAY, CRCW080576K8FKEA
5 | 1 | R4 | RES., CHIP, 10K, 1% 0805 | VISHAY, CRCW080510K0FKEA
6 | 1 | R5 | RES., CHIP, 1.82K, 1% 0805 | VISHAY, CRCW08051K82FKEA
7 | 0 | R6(OPEN) | RES., 0805
8 | 1 | RSET | RES., CHIP, 316K, 1% 0805 | VISHAY, CRCW0805316KFKEA
9 | 1 | U1 | IC., TIMERBLOX FAMILY SOT-23 | LINEAR TECH., LTC6992CS6-3

## DC1562A-F
Item | Qty | Reference | Part Description | Manufacturer / Part #
1 | 1 | DC1562B | GENERAL BOM
2 | 1 | R1 | RES., CHIP, 976K, 1% 0805 | VISHAY, CRCW0805976KFKEA
3 | 1 | R2 | RES., CHIP, 182K, 1% 0805 | VISHAY, CRCW0805182KFKEA
4 | 1 | R3 | RES., CHIP, 54.9K, 1% 0805 | VISHAY, CRCW080554K9FKEA
5 | 1 | R4 | RES., CHIP, 10K, 1% 0805 | VISHAY, CRCW080510K0FKEA
6 | 1 | R5 | RES., CHIP, 1.87K, 1% 0805 | VISHAY, CRCW08051K87FKEA
7 | 0 | R6(OPEN) | RES., 0805
8 | 1 | RSET | RES., CHIP, 316K, 1% 0805 | VISHAY, CRCW0805316KFKEA
9 | 1 | U1 | IC., TIMERBLOX FAMILY SOT-23 | LINEAR TECH., LTC6992CS6-4

## DC1562A-G
Item | Qty | Reference | Part Description | Manufacturer / Part #
1 | 1 | DC1562B | GENERAL BOM
2 | 1 | R1 | RES., CHIP, 1M, 1% 0805 | VISHAY, CRCW08051M00FKEA
3 | 1 | R2 | RES., CHIP, 523K, 1% 0805 | VISHAY, CRCW0805523KFKEA
4 | 0 | R3(OPEN) | RES., 0805
5 | 1 | R4 | RES., CHIP, 0 OHM, 1% 0805 | VISHAY, CRCW08050000Z0EA
6 | 1 | R5 | RES., CHIP, 100K, 1% 0805 | VISHAY, CRCW0805100KFKEA
7 | 0 | R6(OPEN) | RES., 0805
8 | 1 | RSET | RES., CHIP, 154K, 1% 0805 | VISHAY, CRCW0805154KFKEA
9 | 1 | U1 | IC., TIMERBLOX FAMILY, SOT-23 | LINEAR TECH., LTC6993CS6-1

## DC1562A-H
Item | Qty | Reference | Part Description | Manufacturer / Part #
1 | 1 | DC1562B | GENERAL BOM
2 | 1 | R1 | RES., CHIP, 1M, 1% 0805 | VISHAY, CRCW08051M00FKEA
3 | 1 | R2 | RES., CHIP, 523K, 1% 0805 | VISHAY, CRCW0805523KFKEA
4 | 0 | R3(OPEN) | RES., 0805
5 | 1 | R4 | RES., CHIP, 0 OHM, 1% 0805 | VISHAY, CRCW08050000Z0EA
6 | 1 | R5 | RES., CHIP, 100K, 1% 0805 | VISHAY, CRCW0805100KFKEA
7 | 0 | R6(OPEN) | RES., 0805
8 | 1 | RSET | RES., CHIP, 154K, 1% 0805 | VISHAY, CRCW0805154KFKEA
9 | 1 | U1 | IC., TIMERBLOX FAMILY SOT-23 | LINEAR TECH., LTC6993CS6-2

## DC1562A-I
Item | Qty | Reference | Part Description | Manufacturer / Part #
1 | 1 | DC1562B | GENERAL BOM
2 | 1 | R1 | RES., CHIP, 1M, 1% 0805 | VISHAY, CRCW08051M00FKEA
3 | 1 | R2 | RES., CHIP, 523K, 1% 0805 | VISHAY, CRCW0805523KFKEA
4 | 0 | R3(OPEN) | RES., 0805
5 | 1 | R4 | RES., CHIP, 0 OHM, 1% 0805 | VISHAY, CRCW08050000Z0EA
6 | 1 | R5 | RES., CHIP, 100K, 1% 0805 | VISHAY, CRCW0805100KFKEA
7 | 0 | R6(OPEN) | RES., 0805
8 | 1 | RSET | RES., CHIP, 154K, 1% 0805 | VISHAY, CRCW0805154KFKEA
9 | 1 | U1 | IC., TIMERBLOX FAMILY SOT-23 | LINEAR TECH., LTC6993CS6-3

## DC1562A-J
Item | Qty | Reference | Part Description | Manufacturer / Part #
1 | 1 | DC1562B | GENERAL BOM
2 | 1 | R1 | RES., CHIP, 1M, 1% 0805 | VISHAY, CRCW08051M00FKEA
3 | 1 | R2 | RES., CHIP, 523K, 1% 0805 | VISHAY, CRCW0805523KFKEA
4 | 0 | R3(OPEN) | RES., 0805
5 | 1 | R4 | RES., CHIP, 0 OHM, 1% 0805 | VISHAY, CRCW08050000Z0EA
6 | 1 | R5 | RES., CHIP, 100K, 1% 0805 | VISHAY, CRCW0805100KFKEA
7 | 0 | R6(OPEN) | RES., 0805
8 | 1 | RSET | RES., CHIP, 154K, 1% 0805 | VISHAY, CRCW0805154KFKEA
9 | 1 | U1 | IC., TIMERBLOX FAMILY SOT-23 | LINEAR TECH., LTC6993CS6-4

## DC1562A-K
Item | Qty | Reference | Part Description | Manufacturer / Part #
1 | 1 | DC1562B | GENERAL BOM
3 | 1 | R1 | RES., CHIP, 523K, 1% 0805 | VISHAY, CRCW0805523KFKEA
2 | 1 | R2 | RES., CHIP, 1M, 1% 0805 | VISHAY, CRCW08051M00FKEA
4 | 0 | R3(OPEN) | RES., 0805
5 | 1 | R4 | RES., CHIP, 0 OHM, 1% 0805 | VISHAY, CRCW08050000Z0EA
6 | 1 | R5 | RES., CHIP, 100K, 1% 0805 | VISHAY, CRCW0805100KFKEA
7 | 0 | R6(OPEN) | RES., 0805
8 | 1 | RSET | RES., CHIP, 154K, 1% 0805 | VISHAY, CRCW0805154KFKEA
9 | 1 | U1 | IC., TIMERBLOX FAMILY SOT-23 | LINEAR TECH., LTC6994CS6-1

## DC1562A-L
Item | Qty | Reference | Part Description | Manufacturer / Part #
1 | 1 | DC1562B | GENERAL BOM
2 | 1 | R1 | RES., CHIP, 1M, 1% 0805 | VISHAY, CRCW08051M00FKEA
3 | 1 | R2 | RES., CHIP, 523K, 1% 0805 | VISHAY, CRCW0805523KFKEA
4 | 0 | R3(OPEN) | RES., 0805
5 | 1 | R4 | RES., CHIP, 0 OHM, 1% 0805 | VISHAY, CRCW08050000Z0EA
6 | 1 | R5 | RES., CHIP, 100K, 1% 0805 | VISHAY, CRCW0805100KFKEA
7 | 0 | R6(OPEN) | RES., 0805
8 | 1 | RSET | RES., CHIP, 154K, 1% 0805 | VISHAY, CRCW0805154KFKEA
9 | 1 | U1 | IC., TIMERBLOX FAMILY SOT-23 | LINEAR TECH., LTC6994CS6-2

## DC1562A-M
Item | Qty | Reference | Part Description | Manufacturer / Part #
1 | 1 | DC1562B | GENERAL BOM
2 | 1 | R1 | RES., CHIP, 1M, 1% 0805 | VISHAY, CRCW08051M00FKEA
3 | 1 | R2 | RES., CHIP, 280K, 1% 0805 | VISHAY, CRCW0805280KFKEA
4 | 0 | R3(OPEN) | RES., 0805
5 | 1 | R4 | RES., CHIP, 0 OHM, 1% 0805 | VISHAY, CRCW08050000Z0EA
6 | 1 | R5 | RES., CHIP, 100K, 1% 0805 | VISHAY, CRCW0805100KFKEA
7 | 1 | R6 | RES., CHIP, 191K, 1% 0805 | VISHAY, CRCW0805191KFKEA
8 | 0 | RSET(OPEN) | RES., 0805
9 | 1 | U1 | IC., TIMERBLOX FAMILY SOT-23 | LINEAR TECH., LTC6995CS6-1

## DC1562A-N
Item | Qty | Reference | Part Description | Manufacturer / Part #
1 | 1 | DC1562B | GENERAL BOM
2 | 1 | R1 | RES., CHIP, 1M, 1% 0805 | VISHAY, CRCW08051M00FKEA
3 | 1 | R2 | RES., CHIP, 280K, 1% 0805 | VISHAY, CRCW0805280KFKEA
4 | 0 | R3(OPEN) | RES., CHIP, 100K, 1% 0805 | VISHAY, CRCW0805100K0FKEA
5 | 1 | R4 | RES., CHIP, 0 OHM, 1% 0805 | VISHAY, CRCW08050000Z0EA
6 | 1 | R5(OPEN) | RES., 0805
7 | 0 | R6 | RES., CHIP, 191K, 1% 0805 | VISHAY, CRCW0805191KFKEA
8 | 0 | RSET | RES., 0805
9 | 1 | U1 | IC., TIMERBLOX FAMILY SOT-23 | LINEAR TECH., LTC6995CS6-2