## DC2749A
REQUIRED CIRCUIT COMPONENTS:
Item | Qty | Reference | Part Description | Manufacturer / Part #
1 | 5 | C3,C4,C5,C7,C8 | CAP., 4.7uF, X7S, 100V, 1210 | MURATA, GRM32DC72A475ME01
2 | 2 | C11,C14 | CAP., 1000pF, X7R, 25V, 10%, 0603 | AVX, 06033C102KAT2
3 | 1 | C12 | CAP., 0.22uF, X7R, 25V, 10%, 0805 | AVX, 08053C224KAT2A
4 | 1 | C13 | CAP., 0.1uF, X7R, 100V, 10%, 1206 | AVX, 12061C104KAT2A
5 | 1 | C17 | CAP., 1uF, X7R, 25V,10%, 0805 | AVX, 08053C105KAT2A
6 | 1 | D1 | DIODE, SCHOTTKY, 100V, 3A, SOD128 | Nexperia USA Inc., PMEG10030ETPX
7 | 1 | Q1 | MOSFET, N-CH, 60V, POWERPAK-SO-8 | Fairchild/ON Semi., FDMS86500L
8 | 1 | RS1 | RES., SENSE, 0.0015 OHMS, 1W, 1%, 2512 | PANASONIC, ERJM1WTF1M5U
9 | 1 | R7 | RES., 100 OHMS, 1/10W, 1%, 0603 | VISHAY, CRCW0603100RFKEA
10 | 2 | R15,R46 | RES., 100k, 1/10W, 1%, 0603 | VISHAY CRCW0603100KFKEA
11 | 1 | R19 | RES., 75K, 1/10W, 0603 | VISHAY, CRCW060375K0FKEA
12 | 1 | R35 | RES., 0 OHM, 1/10W, 0603 | VISHAY CRCW06030000Z0EA
13 | 1 | R40 | RES., 1MEG, 1/10W, 1%, 0805 | VISHAY, CRCW08051M00FKEA
14 | 1 | U1 | IC, LTC7003EMSE, MSE-16 | LINEAR TECH., LTC7003EMSE#PBF
ADDITIONAL DEMO BOARD CIRCUIT COMPONENTS:
1 | 1 | C1 | CAP., 10nF, X7R, 100V, 10%, 1206 | AVX, 12061C103KAZ2A
2 | 1 | C2 | CAP., 100uF, ELECT., 63V, 20%, TH C-10X12.5 | WURTH ELECTRONIC, 860040775006
3 | 0 | C6,C9 | CAP., OPTIONAL, 1210 | OPTIONAL
4 | 0 | C10 | CAP., OPTIONAL, TH C-10X12.5 | OPTIONAL
5 | 0 | C16 | CAP., OPTIONAL, 1206 | OPTIONAL
6 | 2 | C18,C19 | CAP., 0.1uF, X7R, 25V, 10%, 0603 | AVX, 06033C104KAT2A
7 | 0 | C21,C22,C23,C24 | CAP., OPTIONAL, 0603 | OPTIONAL
8 | 0 | D2,D3,D4,D8,D11,D12 | DIODE, OPTIONAL, SOT23 | OPTIONAL
9 | 1 | D5 | DIODE, MMSZ5V1T1, SOD-123 | ON SEMICONDUCTOR, MMSZ5V1T1G
10 | 1 | D6 | DIODE, MMBD4148, SOT23 | DIODES INC., MMBD4148-7-F
11 | 0 | D7 | DIODE OPTION,,PDS4150, POWERDI5 | OPTIONAL
12 | 0 | D9 | DIODE.,OPTION, CMMR1U, SOD-123F | OPTIONAL
13 | 0 | D10 | DIODE, OPTIONAL, SOD128 | OPTIONAL
14 | 0 | Q2 | MOSFET, OPTIONAL, N-CH, 80V, PSOF08A | Fairchild/ON Semi., FDBL86361_F085
15 | 0 | Q3 | MOSFET, OPTIONAL, POWERPAK-SO-8 | OPTIONAL
16 | 1 | Q4 | TRANS., PNP 40V 0.2A SOT-23 | Fairchild/ON Semi., MMBT3906
17 | 1 | Q5 | MOSFET, P-CH, -200V, SOT23 | DIODES INC., ZXMP2120FFTA
18 | 1 | RS2 | RES., SENSE, 0 OHMS, 1/2W, 1%, 1225 | TEPRO, RN5326
19 | 1 | R2 | RES., 0 OHM, 1/10W, 1%, 0805 | VISHAY CRCW08050000Z0EA
20 | 1 | R4 | RES., 100 OHMS, 1/2W, 5%, 1210 | NIC, NRCP25J101TRF
21 | 9 | R6,R12,R14,R22,R25,R43,R45,R47 | RES., 0 OHM, 1/10W, 0603 | VISHAY CRCW06030000Z0EA
22 | 0 | R9,R17,R41,R42 | RES., OPTIONAL, 0805 | OPTIONAL
23 | 0 | R13,R18,R33,R34,R36,R39,R44 | RES., OPTIONAL, 0603 | OPTIONAL
24 | 3 | R21,R37,R38 | RES., 100k, 1/10W, 1%, 0603 | VISHAY CRCW0603100KFKEA
25 | 1 | R23 | RES., 787 OHMS, 1/10W, 1%, 0603 | VISHAY, CRCW0603787RFKEA
26 | 2 | R27,R31 | RES., 240k, 1/10W, 1%, 0805 | VISHAY CRCW0805240KFKEA
27 | 1 | R28 | RES., 976k, 1/10W, 1%, 0603 | VISHAY CRCW0603976KFKEA
28 | 1 | R29 | RES., 232k, 1/10W, 1%, 0603 | VISHAY CRCW0603232KFKEA
29 | 1 | R30 | RES., 182k, 1/10W, 1%, 0603 | VISHAY CRCW0603182KFKEA
30 | 1 | SW1 | SWITCH, SUB MINITURE SLIDE | C&K COMPONENTS, JS202011CQN
31 | 1 | SW2 | SWITCH, MICRO MINATURE PUSHBUTTON | TE CONNECTIVITY, FSM4JSMA
32 | 1 | U2 | IC, LTC6993CS6-3, TSOT23-6 | LINEAR TECH., LTC6993CS6-3#PBF
HARDWARE
1 | 8 | E1-E8 | TESTPOINT, TURRET 0.094" | MILL MAX 2501-2-00-80-00-00-07-0
2 | 1 | JP1 | CONN., HEADER, 2X3, 2mm | WURTH ELEKTRONIK, 62000621121
3 | 4 | J1,J2,J3,J4 | CONN, BANANA JACK | KEYSTONE 575-4
4 | 1 | XJP1 | SHUNT, 2MM | WURTH ELEKTRONIK, 60800213421
5 | 4 | MTGS. @ 4 CORNERS | STAND-OFF, NYLON 0.625" tall | WURTH ELEKTRONIK, 702936000