## LTC PCA BOM Report
#VALUE! | 11-19-2018 13:54:43 | [11 empty] | Implemented
Assem. Item: |  | 700-DC2615A
PCA, DC2615A
Assem. Rev: |  | 04A
Item # |  | Rev | # | Item Name | MSL | Qty | Bom Notes | Ref Des | MFG/MFG Part Numbers | Kit Qty | PKG Qty | Balance | Parts/Purch
284
REQUIRED CIRCUIT COMPONENTS:
100-0009 |  | 06A | 320 | RES.,0 OHM,1/10W,0603,AEC-Q200 | 1 | 1 |  | R7 | NIC, NRC06ZOTRF VISHAY, CRCW06030000Z0EA | 284 | 10000 | 9716 |  | 2754A
100-0271 |  | 01A | 160 | RES.,1 OHM,5%,1/10W,0603,AEC-Q200 | 1 | 1 |  | R4 | VISHAY, CRCW06031R00JNEA | 284 | 10000 | 9716 | 13 | 2754A
100-0343 |  | 01A | 50 | RES.,100k OHMS,1%,1/10W,0603,AEC-Q200 | 1 | 2 |  | R1,R3 | NIC, NRC06F1003TRF PANASONIC, ERJ3EKF1003V VISHAY, CRCW0603100KFKEA | 568 | 10000 | 9432 | 16 | 2754A
100-0616 |  | 01A | 280 | RES.,0.01 OHM,1%,1W,2512,SENSE, AEC-Q200 |  | 1 |  | R10 | VISHAY, WSL2512R0100FEA | 284 | 4000 | 3716 | 956 | 2754A
100-2012 |  | 02A | 20 | RES.,10k OHMS,1%,1/10W,0603,AEC-Q200 | 1 | 2 |  | RFB2,R9 | KOA SPEER, RK73H1JTTD1002F PANASONIC, ERJ3EKF1002V VISHAY, CRCW060310K0FKEA | 568 | 10000 | 9432 | 23 | 2754A
100-2381 |  | 01A | 80 | RES.,162k OHMS,1%,1/10W,0603,AEC-Q200 |  | 1 |  | R2 | PANASONIC, ERJ3EKF1623V ROHM, MCR03EZPFX1623 VISHAY, CRCW0603162KFKEA | 284 | 500 | 216 |  | stock
100-2431 |  | 01A | 450 | RES.,40.2k OHMS,1%,1/10W,0603,AEC-Q200 |  | 1 |  | RITH | NIC, NRC06F4022TRF PANASONIC, ERJ3EKF4022V VISHAY, CRCW060340K2FKEA | 284 | 1990 | 1706 |  | CC
100-2631 |  | 01A | 380 | RES.,14k OHMS,1%,1/10W,0603,AEC-Q200 | 1 | 1 |  | RFB1 | NIC, NRC06F1402TRF PANASONIC, ERJ3EKF1402V VISHAY, CRCW060314K0FKEA | 284 | 400 | 116 |  | STOCK
100-2744 |  | 01A | 120 | RES.,10 OHMS,5%,1/10W,0603,AEC-Q200 | 1 | 1 |  | R8 | NIC, NRC06J100TRF VISHAY, CRCW060310R0JNEA | 284 | 10000 | 9716 | 13 | 2754A
150-0129 |  | 02B | 30 | CAP.,4.7uF,X5R,6.3V,10%,0603 | 1 | 1 |  | C4 | AVX, 06036D475KAT2A KEMET, C0603C475K9PACTU MURATA, GRM188R60J475KE19D NIC, NMC0603X5R475K6.3TRPF TDK, C1608X5R0J475K080AB | 284 | 500 | 216 |  | SAMPLE
150-0189 |  | 01A | 140 | CAP.,4.7uF,X5R,6.3V,10%,0805 | 1 | 1 |  | C5 | AVX, 08056D475KAT2A KEMET, C0805C475K9PACTU TAIYO YUDEN, JMK212BJ475KK-T | 284 | 330 | 46 |  | SAMPLE
150-0261 |  | 01A | 150 | CAP.,100uF,X5R,6.3V,20%,1206 | 1 | 1 |  | COUT1 | MURATA, GRM31CR60J107ME39L TDK, C3216X5R0J107M160AB | 284 | 500 | 216 |  | SAMPLE
150-2329 |  | 01A | 230 | CAP.,180uF,ALUM. POLY.,25V,20%,8x12mm SMD, E12 | 1 | 1 |  | CIN5 | PANASONIC, 25SVPF180M | 284 | 400 | 116 |  | SAMPLE
150-2330 |  | 01A | 240 | CAP.,330uF,ALUM. ELECT.,2.5V,20%,7343,9mOhms, 6.3A | 3 | 2 |  | COUT3,COUT4 | PANASONIC, EEFSX0E331ER | 568 | 650 | 82 |  | SAMPLE
150-3039 |  | 01A | 60 | CAP.,0.1uF,X5R,25V,10%,0603,NO SUBS. ALLOWED | 1 | 2 |  | C1,C3 | AVX, 06033D104KAT2A | 568 | 17000 | 16432 |  | 2754A 1000 sample
150-3186 |  | 01A | 90 | CAP.,4.7uF,X5R,25V,10%,0805 | 1 | 2 |  | CIN2,CIN3 | MURATA, GRM219R61E475KA73D MURATA, GRM219R61E475KA73J TDK, C2012X5R1E475K085AC | 568 | 1000 | 432 |  | SAMPLE
150-3247 |  | 01A | 420 | CAP.,220pF,C0G,50V,5%,0603 | 1 | 1 |  | CITH | AVX, 06035A221JAT2A | 284 | 500 | 216 |  | STOCK
150-3383 |  | 01A | 430 | CAP.,10pF,C0G,25V,5%,0603 | 1 | 1 |  | CITHP | AVX, 06033A100JAT2A | 284 | 500 | 216 |  | STOCK
150-3392 |  | 01A | 130 | CAP.,10uF,X5R,25V,10%,1206 | 1 | 2 |  | CIN1,CIN4 | AVX, 12063D106KAT2A MURATA, GRM31CR61E106KA12L TDK, C3216X5R1E106K160AB | 568 | 1000 | 432 |  | SAMPLE
200-0610 |  | 01A | 440 | IND.,0.2uH,HIGH CURRENT,20%,25A,0.370mOHMS,1070 |  | 1 |  | L1 | WURTH ELEKTRONIK, 744308020 | 284 | 500 | 216 |  | sample
240-0021 |  | 01A | 330 | XSTR.,MOSFET, N-CH,40V,TO-252 (DPAK) |  | 1 |  | Q1 | VISHAY, SUD50N04-8M8P-4GE3 | 284 | 500 | 216 | 1400 | 2754A
LTC7151SEV#PBF |  | 01A | 460 | IC,20V, 15A Syn. Buck Regulator,LQFN-28 |  | 1 |  | U1 | LINEAR TECH., LTC7151SEV#PBF LINEAR TECH., LTC7151SEV#TRPBF | 284 | 490 | 206 | ok use SIV | lot#976422.1 / 1810
ADDITIONAL DEMO BOARD CIRCUIT COMPONENTS:
100-2374 |  | 01A | 370 | RES., OPTION, 0603 |  | 0 |  | R5,R6,R11 |  | 0 |  | 0
150-0067 |  | 01A | 390 | CAP., OPTION, 7343 |  | 0 |  | COUT5,COUT6 |  | 0 |  | 0
150-3038 |  | 01A | 400 | CAP., OPTION, 0603 |  | 0 |  | C7,CPL |  | 0 |  | 0
150-3160 |  | 01A | 410 | CAP., OPTION, 1206 |  | 0 |  | COUT2,COUT8,COUT9 |  | 0 |  | 0
HARDWARE FOR DEMO BOARD ONLY:
250-0428 |  | 01A | 70 | CONN.,BANANA JACK,FEMALE,THT,NON-INSULATED, SWAGE |  | 4 |  | J1,J2,J3,J4 | KEYSTONE, 575-4 | 1136 | 1136 | 0 |  | TTS
250-0484 |  | 01A | 100 | CONN.,HDR,MALE,1x3,2mm,VERT, STR, THT |  | 2 |  | JP1,JP3 | WURTH ELEKTRONIK, 62000311121 | 568 | 800 | 232 |  | SAMPLE
250-0485 |  | 01A | 110 | CONN.,SHUNT,FEMALE,2 POS,2mm |  | 3 |  | JP1,JP2,JP3 | WURTH ELEKTRONIK, 60800213421 | 852 | 1000 | 148 |  | SAMPLE
250-0522 |  | 01A | 170 | CONN.,HDR,MALE,2x2,2mm,VERT, STR, THT |  | 1 |  | JP2 | WURTH ELEKTRONIK, 62000421121 | 284 | 400 | 116 |  | stock
260-0003 |  | 01A | 40 | TEST POINT,TURRET,0.094",MTG. HOLE,0.062" THICK |  | 13 |  | E1,E2,E3,E4,E5,E6,E7,E8,E9,E10,E11,E12,E13 | MILL-MAX, 2501-2-00-80-00-00-07-0 | 3692 | 3692 | 0 |  | TTS
600-DC2615A |  | 02B | 290 | PCB, DC2615A |  | 1 |  | PCB1 | PHASE 3, 600-DC2615A | 284 | 284 | 0
705-DC2615A |  | 02B | 340 | PCA ASSY DWG, DC2615A |  | 0 |  |  |  | 0 |  | 0
710-DC2615A |  | 02B | 350 | PCA SCHEMATIC, DC2615A |  | 0 |  |  |  | 0 |  | 0
763-0020 |  | 01A | 190 | STANDOFF,NYLON,SNAP-ON,0.50" |  | 4 |  | MH1,MH2,MH3,MH4 | WURTH ELEKTRONIK, 702935000 | 1136 | 1500 | 364 |  | SAMPLE
830-DC2615A |  | 02A | 300 | TOOL, STENCIL, 700-DC2615A |  | 1 |  | STNCL1 | LINEAR TECH., 830-DC2615A | 2 | 2 | 0 |  | TTS
895-0154 |  | 02A | 180 | LABEL SPEC, DEMO BOARD SERIAL NUMBER |  | 1 |  | LB1 | BRADY, THT-96-717-10 | 284 | 290 | 6

## XDO_METADATA (hidden)
Version
ARU-dbdrv
Extractor Version
Template Code
Template Type | TYPE_EXCEL_TEMPLATE
Preprocess XSLT File
Last Modified Date
Last Modified By
Data Constraints: