## Sheet1
Item | Qty | Reference | Part Description | Manufacturer / Part #
REQUIRED CIRCUIT COMPONENTS:
1 | 8 | CIN12,CIN13,CIN14,CIN15 | CAP., 1210 10uF 20% 100V X7S | Murata, GRM32EC72A106K
CIN18,CIN19,CIN21,CIN22
2 | 2 | CIN16,CIN17 | CAP., 0805 1uF 20% 100V X7S | Murata.,GRM21BC72A105KE01L
3 | 2 | CIN20,CIN40 | CAP., 33uF 80V 10.3x10.3 | PANASONIC., EEHZA1K330P
4 | 4 | COUT9,COUT12,COUT13,COUT14 | CAP., 1210 22uF 10% 16V X7R | TDK, C3225X7R1C226K
5 | 2 | COUT10,COUT16 | FAB, PRINTED CIRCUIT BOARD | PANASONIC., 16TQC150MYF
6 | 3 | C17,C18,C26 | CAP, 0603 0.1uF 10% 100V X7R | MURATA, GRM188R72A104KA35D
7 | 1 | C19 | CAP, 0603 4700pF 10% 50V X7R | AVX, 06035C472KAT2A
8 | 1 | C21 | CAP, 0603 3300pF 10% 50V X7R | AVX, 06035C332KAT2A
9 | 1 | C22 | CAP, 0603 330pF 10% 50V X7R | AVX, 06035C331KAT2A
10 | 2 | C23,C34 | CAP, 0603 1uF 20% 16V X7R | TDK, C1608X7R1C105M
11 | 1 | C24 | CAP, 0603 22pF 10% 50V X7R | AVX, 06035C220KAT2A
12 | 1 | C25 | CAP, 0603 2.2uF 10% 10V X5R | AVX, 0603ZD223KAT2A
13 | 1 | C29 | CAP, 0603 100pF 5% 50V NPO | AVX, 06035A101JAT2A
14 | 1 | D8 | DIODE.,12A, 100V SO-8 FL | ON SEMI., NTS12100EMFST1G
15 | 1 | D12 | DIODE, Power DI-123 | DIODES, INC., DFLS1100-7
16 | 1 | L4 | IND., 2uH | COILCRAFT, SER2011-202L
17 | 4 | Q11,Q12,Q13,Q14 | GaN transistor | GaN SYSTEMS, GS61008P
18 | 1 | RS2 | RES., 1.5 mohm 2512 | Panansonic, ERJM1WTF1M5U
19 | 2 | R43,R61 | RES, 0603 10 OHMS 1% | VISHAY, CRCW060310R0FKEA
20 | 1 | R44 | RES, 0603 2.2 OHMS 5% | VISHAY, CRCW06032R20JNEA
21 | 6 | R48,R55,R56,R68,R69,R70 | RES, 0603 0 OHM JUMPER | VISHAY, CRCW06030000Z0EA
22 | 1 | R50 | RES, 0603 48.7K OHMS 1% | VISHAY, CRCW060348K7FKEA
23 | 1 | R57 | RES, 0603 140K OHMS 5% | VISHAY, CRCW0603140KJNEA
24 | 1 | R58 | RES, 0603 1M 5% | VISHAY,CRCW06031M00JNEA
25 | 1 | R60 | RES, 0603 10K OHMS 1% | VISHAY, CRCW060310K0FKEA
26 | 1 | R64 | RES, 0603 10K OHMS 1% | VISHAY, CRCW060310K0FKEA
27 | 1 | R67 | RES, 0603 34K OHMS 1% | VISHAY, CRCW060334K0FKEA
28 | 1 | R71 | RES, 0603 237 OHMS 1% | VISHAY, CRCW0603237RFKEA
29 | 2 | R73,R86 | RES, 0603 100K OHMS 5% | VISHAY, CRCW0603100KJNEA
30 | 1 | R85 | RES, 0603 1K OHMS 1% | VISHAY, CRCW06031K00FKEA
31 | 1 | R87 | RES, 0603 1 OHMS 5% | VISHAY, CRCW06031R00JNEA
32 | 1 | U3 | IC., LTC7800EUDC | LINEARTECH., LTC7800EUDC#PBF
ADDITIONAL DEMO BOARD CIRCUIT COMPONENTS:
1 | 0 | COUT11,COUT15 | OPTIONAL 7343
2 | 0 | C27,C33 | OPTIONAL 0603
3 | 0 | D9,D10 | OPTIONAL SOD1608
4 | 0 | D11 | OPTIONAL CD0603-1005
5 | 0 | R47,R65,R74,R88,R139 | OPTIONAL 0603
HARDWARE FOR DEMO BOARD ONLY:
1 | 1 | E13-E16,E18,E26,E50 | TESTPOINT, TURRET, .095" | MILL-MAX, 2501-2-00-80-00-00-07-0
2 | 1 | JP7 | HEADER, 3 PIN 0.079 SINGLE ROW | SULLINS, NRPN031PAEN-RC
3 | 1 | JP13 | 2MM DOUBLE ROW HEADER, 3X2 | SAMTEC, TMM-103-02-L-D
4 | 4 | J5-J8 | STUD, TESTPIN | PEM KFH-032-10
5 | 8 | J5-J8 X2 | NUT, BRASS 10-32 | ANY #10-32
6 | 4 | J5-J8 | RING, LUG #10 | KEYSTONE (8205)
7 | 4 | J5-J8 | WASHER, TIN PLATED BRASS | ANY #10 EXT BZ TN
8 | 1 | XJP13\+2mm Ctrs. | SHUNT, 2mm | SAMTEC, 2SN-BK-G
9 | 4 |  | STAND-OFF, NYLON 0.50" tall | KEYSTONE, 8833 (SNAP ON)