## DC1118A-B
Item | Qty | Reference | Part Description | Manufacturer / Part #
REQUIRED CIRCUIT COMPONENTS:
1 | 1 | CIN1 | CAP., ALUM, 150uF 20% 35V (PBF) | SANYO 35ME150WXV+TS
2 | 5 | CIN13,CIN14,CIN15,CIN16,CIN17 | CAP., X5R, 10uF, 35V, 20%, 1206 | TAIYO YUDEN, GMK316BJ106ML-T
3 | 6 | CO11,CO12,CO21,CO22,CO31,CO32 | CAP., X5R, 100uF, 6.3V, 20% 1812 | TDK C4532X5R0J107MZ
4 | 6 | CO13,CO14,CO23,CO24,CO33,CO34 | CAP., X5R, 22uF, 6.3V, 20% 1206 | TAIYO YUDEN JMK316BJ226ML-T
5 | 1 | C38 | CAP., X7R, 0.1uF, 10V, 10%, 0603 | AVX, 0603ZC104KAT2A
6 | 3 | C12,C52,C54 | CAP., C0G, 47pF, 50V, 5%, 0603 | AVX, 06035A470JAT2A
7 | 1 | R4 | RES., CHIP, 13.3K, 1/16W, 1% 0603 | VISHAY, CRCW060313K3FKEA
8 | 3 | R6,R24,R25 | RES., CHIP, 392K, 1/16W, 1% 0603 | VISHAY, CRCW0603392KFKEA
9 | 6 | R9,R29,R32,R47,R48,R49 | RES., CHIP, 10, 1/16W, 0603 | VISHAY, CRCW060310R0JNEA
10 | 1 | R44 | RES., CHIP, 19.1K, 1/16W, 1% 0603 | VISHAY, CRCW060319K1FKEA
11 | 3 | R33,R35,R37 | RES., CHIP, 100K, 1/16W, 5% 0603 | VISHAY, CRCW0603100KJNEA
12 | 1 | R45 | RES., CHIP, 30.1K, 1/16W, 1% 0603 | VISHAY, CRCW060330K1FKEA
13 | 1 | R46 | RES., CHIP, 88.7K, 1/16W, 1% 0603 | VISHAY, CRCW060388K7FKEA
14 | 4 | R54,R55,R56,R57 | RES., CHIP, 100, 1/16W, 5% 0603 | VISHAY, CRCW0603100RJNEA
15 | 3 | U1,U2,U3 | IC, LTM4601EV 15mm x15mm LGA | LINEAR TECH. LTM4601EV#PBF
16 | 1 | U5 | I.C, LTC6902CMS MSOP10 | LINEAR TECH., LTC6902CMS
ADDITIONAL DEMO BOARD CIRCUIT COMPONENTS:
1 | 0 | CIN2,CIN3,CIN6,CIN7,CIN8, CIN9,CIN11,CIN12 (opt.) | CAP., 1206
2 | 0 | C14,C18,C33,C51,C53,C60,C61 (opt.) | CAP., 0603
3 | 0 | C50,C59,C62(opt.) | CAP., 0603
4 | 1 | D1 | DIODE, 3.6V SOT23 | DIODES INC., MMBZ5227B
5 | 1 | R7 | RES., CHIP, 2.0K, 1/8W, 5% 0805 | VISHAY, CRCW08052K00JNEA
6 | 3 | R15,R50,R51 | RES., CHIP, 51K, 1/16W, 5% 0603 | VISHAY, CRCW060351K0JNEA
7 | 0 | R21,R26,R58,R59,R61(opt.) | RES., 0603
8 | 2 | R20,R60 | RES., CHIP, 0, 1/16W, 5% 0603 | VISHAY, CRCW06030000Z0EA
9 | 0 | R27(opt.) | RES., CHIP, 0603 | VISHAY, CRCW06030000Z0EA
10 | 1 | R30 | RES., CHIP, 19.1K, 1/16W, 1% 0603 | VISHAY, CRCW060319K1FKEA
11 | 1 | R31 | RES., CHIP, 30.1K, 1/16W, 1% 0603 | VISHAY, CRCW060330K1FKEA
12 | 2 | R34,R36 | RES., CHIP, 60.4K, 1/16W, 1% 0603 | VISHAY, CRCW060360K4FKEA
HARDWARE-FOR DEMO BOARD ONLY:
1 | 6 | JP1,JP2,JP4-JP7 | HEADER 3 PIN 0.079 SINGLE ROW | SAMTEC, TMM103-02-L-S
2 | 6 | XJP1,XJP2,XJP4-XJP7 | SHUNT, .079" CENTER | SAMTEC, 2SN-BK-G
3 | 2 | J1,J2 | STUD | PEM, KFH-032-10
4 | 4 | J1,J2(2 EACH) | NUT, BRASS, #10-32 | ANY
5 | 2 | J1,J2 | Ring, Lug Ring # 10 | KEYSTONE 8205
6 | 2 | J1,J2 | WASHER, STAR #10 BRASS NICHEL | ANY
7 | 8 | J3-J10 | JACK BANANA | KEYSTONE, 575-4
8 | 16 | TP1,TP2,TP6-TP19 | TESTPOINT, TURRET, .094" pbf | MILL-MAX, 2501-2-00-80-00-00-07-0
9 | 4 | (STAND-OFF) | STAND-OFF, NYLON 0.50" | KEYSTONE, 8833(SNAP ON)
OPTIONAL CIRCUIR 2 COMPONENTS (NOT INSTALL FOR A-B)
1 | 1 | CIN18 | CAP., X5R, 10uF, 35V, 20%, 1206 | TAIYO YUDEN, GMK316BJ106ML-T
2 | 2 | CO41,CO42 | CAP., X5R, 100uF, 6.3V, 20% 1812 | TDK C4532X5R0J107MZ
3 | 2 | CO43,CO44 | CAP., X5R, 22uF, 6.3V, 20% 1206 | TAIYO YUDEN JMK316BJ226ML-T
4 | 0 | C55,C57,C64(opt.) | CAP., 0603
5 | 1 | C56 | CAP., C0G, 47pF, 50V, 5%, 0603 | AVX, 06035A470JAT2A
6 | 1 | R28 | RES., CHIP, 392K, 1/16W, 1% 0603 | VISHAY, CRCW0603392KFKEA
7 | 2 | R38,R39 | RES., CHIP, 10, 1/16W, 0603 | VISHAY, CRCW060310R0JNEA
8 | 1 | R52 | RES., CHIP, 51K, 1/16W, 5% 0603 | VISHAY, CRCW060351K0JNEA
9 | 2 | R40,R43 | RES., CHIP, 40.2K, 1/16W, 1% 0603 | VISHAY, CRCW060340K2FKEA
10 | 1 | R41 | RES., CHIP, 60.4K, 1/16W, 1% 0603 | VISHAY, CRCW060360K4FKEA
11 | 1 | R42 | RES., CHIP, 100K, 1/16W, 5% 0603 | VISHAY, CRCW0603100KJNEA
12 | 1 | U4 | IC, LTM4601EV 15mm x15mm LGA | LINEAR TECH. LTM4601EV#PBF