## 1588A-2
Item | Qty | Ref - Des | Desc | Manufacturer's Part Number
REQUIRED CIRCUIT COMPONENTS:
1 | 1 | CIN1 | CAP, 120uF 20% 16V OSCON | SANYO OSCON 16SVP120M
2 | 2 | CIN3,CIN4 | CAP, 1210 47uF 20% 16V X5R | TAIYO YUDEN EMK325BJ476MM-T
3 | 4 | CO2,CO3,CO4,CO6 | CAP, 1210 100uF 20% 6.3V X5R | AVX 12106D107MAT2A
4 | 2 | R9,R10 | RES, 0603 10 OHMS 5% 1/10W | VISHAY CRCW060310R0JNEA
5 | 1 | R5 | RES, 0603 48.7K OHMS 1% 1/10W | VISHAY CRCW060348K7FKEA
6 | 1 | C2 | CAP, 0603 47pF 10% 50V NPO | AVX 06035A470KAT
7 | 1 | U1 | IC, HIGH EFFICIENCY STEP-DOWN MODULE | LINEAR TECH.LTM4611EV
ADDITIONAL DEMO BOARD CIRCUIT COMPONENTS:
1 | 0 | CIN2 | CAP, 1210 22uF 20% 16V X5R OPTION | TDK C3225X5R1C226M OPTION
2 | 0 | CO1 | CAP, 7343 330uF 20% 4V POSCAP OPTION | SANYO POSCAP 4TPE330MI OPTION
3 | 0 | CO5 | CAP, 1210 100uF 20% 6.3V X5R OPTION | AVX 12106D107MAT2A OPTION
4 | 0 | C1 | CAP, 0603 220pF 10% 50V NPO OPTION | AVX 06035A221KAT OPTION
5 | 1 | C3 | CAP, 0603 4.7uF 20% 10V X5R | TAIYO YUDEN LMK107BJ475MA-T
6 | 0 | C4,C6 | CAP, 0603 OPTION | OPTION
7 | 1 | C5 | CAP, 0603 10nF 10% 50V X7R | TDK C1608X7R1H103K
8 | 1 | C7 | CAP, 0603 0.1uF 20% 16V X7R | TAIYO YUDEN EMK107BJ104MA-T
9 | 0 | C8 | CAP, 0805 OPTION | OPTION
10 | 0 | D1 | DIODE, ZENER 350mW OPTION | DIODES INC. BZX84C5V6 OPTION
11 | 1 | Q1 | XSTR, MOSFET | VISHAY SILICONIX SUD50N03-09P-E3
12 | 1 | RS1 | RES, 2512 0.015 OHM 1% 1W | PANASONIC ERJM1WSF15MU
13 | 0 | R1,R13-R15,R18,R21,R23 | RES, 0603 OPTION | OPTION
14 | 1 | R2 | RES, 0603 243K OHMS 1% 1/10W | VISHAY CRCW0603243KFKEA
15 | 1 | R3 | RES, 0603 121K OHMS 1% 1/10W | VISHAY CRCW0603121KFKEA
16 | 1 | R4 | RES, 0603 69.8K OHMS 1% 1/10W | VISHAY CRCW060369K8FKEA
17 | 1 | R6 | RES, 0603 28.7k OHMS 1% 1/10W | VISHAY CRCW060328K7FKEA
18 | 1 | R7 | RES, 0603 19.1K OHMS 1% 1/10W | VISHAY CRCW060319K1FKEA
19 | 2 | R11,R12 | RES, 0603 10k OHMS 5% 1/10W | VISHAY CRCW060310K0JNEA
20 | 1 | R17 | RES, 0603 60.4K OHMS 1% 1/10W | VISHAY CRCW060360K4FKEA
21 | 1 | R19 | RES, 0603 100K OHMS 5% 1/10W | VISHAY CRCW0603100KJNEA
22 | 1 | R22 | RES, 0603 0 OHM JUMPER | VISHAY CRCW06030000Z0EA
HARDWARE
1 | 2 | JP1,JP3 | HEADER,3PIN, 2mm | SAMTEC TMM-103-02-L-S
2 | 1 | JP2 | HEADER, 2MM DOUBLE R0W, 2X4 | SAMTEC TMM-104-02-L-D
3 | 1 | JP4 | HEADER, 2MM DOUBLE R0W, 2X7 | SAMTEC TMM-107-02-L-D
4 | 4 | J1,J2,J3,J4 | JACK, BANANA | KEYSTONE 575-4
5 | 2 | J5,J6 | CONN,BNC,5 PINS | CONNEX 112404
6 | 5 | TP1,TP2,TP3,TP4,TP8 | TURRET | MILL MAX 2501-2-00-80-00-00-07-0
7 | 5 | TP5,TP7,TP13,TP14,TP17 | TURRET | MILL MAX 2308-2-00-80-00-00-07-0
8 | 4 | XJP1,XJP2,XJP3,XJP4 | SHUNT, 2mm | SAMTEC 2SN-BK-G
9 | 4 |  | STANDOFF, SNAP ON | KEYSTONE_8834