## Sheet1
Item | Qty | Reference | Part Description | Manufacturer / Part # | Kit Qty | Pkg Qty | Bal. | Parts/Purch.
REQUIRED CIRCUIT COMPONENTS:
1 | 2 | CIN6,CIN10 | CAP., OS-CON, 47uF, 10V, C6 SIZE | SANYO, 10SVP47M
2 | 2 | CO4,CO9 | CAP., X5R, 100uF, 6.3V, 10%,1210-7343 | AVX, 12106D107KAT2A
3 | 2 | CO3,CO8 | CAP., X5R, 22uF, 6.3V, 20%, 1206-0805 | AVX, 12066D226MAT2A
4 | 5 | C1,CIN3,CIN4,CIN8, CIN9 | CAP., X5R, 10uF, 6.3V, 20%, 1206-0805 | AVX, 12066D106MAT2A
5 | 1 | CIN5 | CAP., X5R, 10uF, 6.3V, 20%, 0805-0603 | AVX, 08056D106MAT2A
6 | 1 | L1 | IND, 0.2uH | Fair-Rite, 2508056017Y2
7 | 1 | RSET1 | RES., CHIP, 4.02K, 1/16W, 1%, 0603 | VISHAY, CRCW06034K02FKEA
8 | 2 | RSET2,R7 | RES., CHIP, 10K, 1/16W, 1%, 0603 | VISHAY, CRCW060310K0FKEA
9 | 1 | RSET3 | RES., CHIP, 3.32K, 1/16W, 1%, 0603 | VISHAY, CRCW060333K2FKEA
10 | 3 | R1,R2,R9 | RES., CHIP, 100K, 1/16W, 1%, 0603 | VISHAY, CRCW0603100KFKEA
11 | 1 | R6 | RES., CHIP, 4.99K, 1/16W, 1%, 0603 | VISHAY, CRCW06034K99FKEA
12 | 1 | U1 | I.C., LTM4615EV#PBF, LGA | LINEAR TECH., LTM4615EV#PBF
ADDITIONAL DEMO BOARD CIRCUIT COMPONENTS:
1 | 0 | CO1,CO6 (OPT) | CAP., 1206-0805
2 | 0 | CSS1,CSS2,CP1,CP2,C3,C4 (OPT) | CAP., 0603
3 | 0 | COMP1,COMP2,CFF1,CFF2 (OPT) | CAP., 0603
4 | 0 | CO5,CO7,CO10.CO2(OPT) | CAP., 1210-7343
5 | 0 | R8 | RES., CHIP, 0603
6 | 1 | R5 | RES., CHIP, 4.99K, 1/16W, 1%, 0603 | VISHAY, CRCW06034K99FKEA
7 | 1 | R10 | RES., CHIP, 1M, 1W, 1%, 2512 | PANASONIC, ERJM1WTJ1M0U
HARDWARE-FOR DEMO BOARD ONLY:
1 | 3 | JP1,JP2,JP3 | 2MM SINGLE ROW HEADER, 3 PIN | SAMTEC, TMM-103-02-L-S
2 | 3 | JP1,JP2,JP3 | SHUNT, | SAMTEC, 2SN-BK-G
3 | 7 | TP8-TP11,TP22,TP2,TP3 | BANANA JACK, | KEYSTONE, 575-4
4 | 14 | TP1, TP4-TP7,TP12-TP18,TP21,TP23 | TESTPOINT, TURRET, .095" | MILL-MAX, 2501-2-00-80-00-00-07-0
5 | 4 | STAND OFF | STAND-OFF, NYLON 0.50" tall | KEYSTONE, 8833 (SNAP ON)