## Sheet1
Item | Qty | Reference | Part Description | Manufacturer / Part # | Kit Qty | Pkg Qty | Bal. | Parts/Purch.
REQUIRED CIRCUIT COMPONENTS:
1 | 1 | C8 | Cap., Alum 150uF 35V | Sanyo, 35CE150AX
2 | 2 | C2,C3 | Cap., X5R 10uF 35V 1206 | Taiyo Yuden GMK316BJ106MA-T
3 | 2 | C17,C20 | Cap., X5R 22uF 6.3V 1206 | Taiyo Yuden JMK316BJ226ML-T
4 | 2 | C22,C23 | Cap., X5R 100uF 6.3V 1210 | Taiyo Yuden JMK325BJ107MM-T
5 | 2 | C10,C13 | Cap., NPO 10pF 50V 0603 | AVX, 06035A100KAT2A
6 | 1 | C12 | Cap., NPO 47pF 50V 0603 | AVX, 06035A470KAT2A
7 | 2 | C25,C26 | Cap., X7R 0.1uF 50V 0603 | TDK, C1608X7R1H104K
8 | 1 | R2 | Res., Chip 2K 1/10W 5% | Vishay CRCW06032K00JKEA
9 | 1 | R1 | Res., Chip 6.34K 1/10W 1% | Vishay CRCW06036K34FKEA
10 | 1 | R3 | Res., Chip 19.1K 1/10W 1% | Vishay CRCW060319K1FKEA
11 | 1 | R15 | Res., Chip 100K 1/10W 5% | Vishay CRCW0603100KJNEA
12 | 1 | R4 | Res., Chip 48.7K 1/10W 1% | Vishay CRCW060348K7FKEA
13 | 1 | U1 | I.C., Dual 4A Step-Down MODULE | Linear Tech. LTM4619EV LGA
ADDITIONAL DEMO BOARD CIRCUIT COMPONENTS:
1 | 1 | C30 | Cap., X5R 1uF 35V 0603 | Taiyo Yuden GMK107BJ105KA-T
2 | 0 | C1,C4-C7,C9,C11,C12,C14,C16-C18,C19,C21,C24,C27-C29 | OPTION | OPTION
3 | 1 | R7 | Res., Chip 19.1K 1/10W 1% | Vishay CRCW060319K1FKEA
4 | 3 | R5,R6,R10 | Res., Chip 60.4K 1/10W 1% | Vishay CRCW060360K4FKEA
5 | 2 | R8,R12 | Res., Chip 48.7K 1/10W 1% | Vishay CRCW060348K7FKEA
6 | 0 | R9,R11,R13,R14,R16 | OPTION | OPTION
HARDWARE-FOR DEMO BOARD ONLY:
1 | 12 | E1-E12 | Testpoint, Turret, .094" | Mill-Max 2501-2-00-80-00-00-07-0
2 | 4 | 4 Corners | Stand-Off, Nylon 0.5" | Keystone, 8833 (SNAP ON)
3 | 3 | JP3,JP5,JP6 | Header, 3Pin 1Row .079CC | Samtec, TMM-103-02-L-S
4 | 2 | JP1,JP2 | Header, 4Pin 1Row .079CC | Samtec, TMM-104-02-L-S
5 | 1 | JP4 | Header, 3Pin 2Row .079CC | Samtec, TMM-103-02-L-D
6 | 6 | JP1-JP6 | Shunt, .079" Center | Samtec, 2SN-BK-G
7 | 6 | J1-J6 | Banana Jack | Keystone, 575-4