## DC1663A
Item | Qty | Reference | Part Description | Manufacturer / Part # | Kit Qty | Pkg Qty | Balance | Parts/Purch.
1 | 1 | CIN1 | Cap., 150uF, 35V, Aluminum Electr., | SUN ELECT., 35CE150AX
2 | 4 | CIN2,CIN3,CIN4,CIN5 | Cap., X5R, 10uF, 35V, 10%,1210 | MURATA, GRM32ER6YA106KA12
3 | 0 | COUT2,COUT3,COUT6,COUT8 | OPT | 1210
4 | 2 | COUT1,COUT7 | Cap., 470uF, 4V, POSCAP,F8 | SANYO, 4TPE470MCL
5 | 2 | COUT4,COUT5 | Cap., X5R, 100uF, 6.3V, 20% 1210 | AVX, 12106D107MAT2A
6 | 0 | C1 | OPT, 0805
7 | 1 | C2 | Cap., X7R, 1uF, 25V,10%, 0805 | AVX, 08053C105KAT2A
8 | 2 | C5,C7 | Cap., X5R, 0.1uF,25V, 10%, 0603 | AVX, 06033D104KAT
9 | 0 | C3,C4,C6,C8-C12 | OPT
10 | 2 | C13,C14 | Cap., X7R, 0.01uF, 16V, 10%, 0603 | AVX, 0603YC103KAT2A
11 | 2 | C15,C16 | Cap., X7R, 1uF, 10V,10%, 0603 | AVX, 0603ZC105KAT
12 | 2 | JP1,JP6 | HEADER 4 PIN 0.079 SINGLE ROW | SAMTEC, TMM104-02-L-S
13 | 3 | JP2,JP3,JP4 | HEADER 3 PIN 0.079 SINGLE ROW | SAMTEC, TMM103-02-L-S
14 | 1 | JP5 | HEADER 3 PIN 0.079 DOUBLE ROW | SAMTEC, TMM-103-02-L-D
15 | 6 | XJP1-XJP6 | SHUNT, .079" CENTER | SAMTEC, 2SN-BK-G
16 | 3 | J1,J2,J3 | CON., SMA , PCB, JACK | Amphenol Connex, 132134
17 | 1 | Q1 | N-Channel 30-V Mosfet | VISHAY, SUD50N03-09P
18 | 4 | R1,R3,R22,R26 | Res., Chip, 10, 1%, 0603 | VISHAY, CRCW060310R0FKED
19 | 0 | R2,R4,R6,R8,R11,R14 | OPT 0603
R16,R17,R20,R23,R28
R31,R33,R39,R40
20 | 4 | R5,R24,R27,R36 | Res., Chip, 10K, 1%, 0603 | NIC, NRC06F1002TRF
21 | 4 | R7,R21,R29,R32 | Res., Chip, 0, 1%, 0603 | NIC, NRC06ZOTRF
22 | 5 | R9,R10,R13,R15,R19 | Res., Chip, 60.4K, 1%, 0603 | VISHAY, CRCW060360K4FKED
23 | 1 | R12 | Res., Chip, 30.1K, 1%, 0603 | NIC, NRC06F3012TRF
24 | 1 | R18 | Res., Chip, 90.9K, 1%, 0603 | NIC, NRC06F9092TRF
25 | 1 | R25 | Res., Chip, 40.2K, 1%, 0603 | VISHAY,CRCW060340K2FKED
26 | 1 | R30 | Res., Chip, 100K, 1%, 0603 | VISHAY, CRCW0603100KFKED
27 | 1 | R34 | Res., Chip, 0.001 OHm, 0.5W, 2010 | VISHAY,WSL20101L000FEA
28 | 0 | R35 | OPT
29 | 1 | R37 | Res., Chip, 0.015 OHm, 2W, 2512 | VISHAY, WSL2512R0150FEA
30 | 0 | R38 OPT | OPT 2512
31 | 15 | TP1-TP5, TP10-TP15, | TESTPOINT, TURRET, .094" pbf | MILL-MAX, 2501-2-00-80-00-00-07-0
TP18,TP20,TP22,TP23
32 | 6 | TP6-TP9,TP17,TP19 | JACK BANANA | KEYSTONE, 575-4
33 | 1 | U1 | LTM4628EV, 15X15X4.32-LGA | Linear Tech., LTM4628EV
34 | 4 | (STAND-OFF) | STAND-OFF, NYLON 0.50" | KEYSTONE, 8833(SNAP ON)
35 | 1 |  | FAB, PRINTED CIRCUIT BOARD | DEMO CIRCUIT 1663A
36 | 2 |  | STENCIL | STENCIL 1663A