## DC2164A-C
REQUIRED CIRCUIT COMPONENTS:
Item | Qty | Reference | Part Description | Manufacturer / Part #
1 | 1 | CIN1 | CAP, 150uF 25% 25V ALUM | SUN ELECT., 25CE150AX | 0
2 | 2 | CIN2,CIN11 | CAP, 1206 1uF 10% 25V X5R | TAIYO YUDEN, TMK316BJ105KL-T | 0
3 | 16 | CIN3-CIN10,CIN12-CIN19 | CAP, 1210 22uF 10% 25V X5R | AVX, 12103D226KAT2A | 0
4 | 24 | CO1,CO2,CO5,CO6,CO7,CO8,CO11,CO13,CO15, | CAP, 1206 220uF 20% 4V X5R | MURATA, GRM31CR60G227ME11L | 0
|  | CO16,CO56,CO57,CO20,CO21,CO26,CO27,CO24, |  |  | 0
CO58,CO30,CO32,CO34,CO35,CO55,CO59
5 | 1 | C1 | CAP, 0603 330pF 10% 50V NPO | AVX, 06035A331KAT2A | 0
6 | 4 | C4,C10,C18,C22 | CAP, 0603 2.2uF 20% 10V X5R | TAIYO YUDEN, LMK107BJ225MA-T | 0
7 | 6 | C6,C11,C19,C23,C27,C28 | CAP, 0603 1uF 10% 10V X7R | TAIYO YUDEN, LMK107BJ105KA-T | 0
8 | 2 | C7,C25 | CAP, 0603 0.1uF 10% 25V X7R | AVX, 06033C104KAT2A | 0
9 | 2 | C24,C31 | CAP, 0603 0.01uF 10% 100V X7R | AVX, 06031C103KAT2A | 0
10 | 2 | Q1,Q2 | MOSFET, N-CH D-S 30V TO252 | VISHAY, SUD50N04-8M8P-4GE3 | 0
11 | 4 | R1,R3,R25,R29 | RES, 0603 10 OHMS 5% 1/10W | VISHAY, CRCW060310R0JNEA | 0
12 | 5 | R2,R14,R21,R39,R47 | RES, 0603 121k OHMS 1% 1/10W | VISHAY, CRCW0603121KFKEA | 0
13 | 4 | R4,R36,R41,R54 | RES, 0603 10k OHMS 5% 1/10W | VISHAY, CRCW060310K0JNEA | 0
14 | 4 | R9,R31,R43,R51 | RES, 0603 100k OHMS 1% 1/10W | VISHAY, CRCW0603100KFKEA | 0
15 | 1 | R11 | RES, 0603 2.32k OHMS 1% 1/10W | VISHAY, CRCW06032K32FKEA
16 | 1 | R15 | RES, 0603 90.9k OMS 1% 1/10W | VISHAY, CRCW060390K9FKEA | 0
17 | 1 | R16 | RES, 0603 60.4k OHMS 1% 1/10W | VISHAY, CRCW060360K4FKEA | 0
18 | 1 | R17 | RES, 0603 40.2k OHMS 1% 1/10W | VISHAY, CRCW060340K2FKEA | 0
19 | 1 | R18 | RES, 0603 30.1k OHMS 1% 1/10W | VISHAY, CRCW060330K1FKEA | 0
20 | 2 | R56,R57 | RES, 2512 0.010 OHM 1% 1W | VISHAY, WSL2512R01000FEA | 0
21 | 4 | U1,U2,U3,U4 | IC, VOLTAGE REGULATOR, BGA | LINEAR TECH., LTM4630IY-1A#PBF | 0
ADDITIONAL DEMO BOARD CIRCUIT COMPONENTS:
1 | 0 | CO3,CO9,CO14,CO17,CO18,CO22,CO28, | CAP, 1210 OPTION | OPTION | 0
CO33,CO36,CO38,CO40,CO42,CO45,CO46,
CO48,CO50,CO52,CO54
2 | 0 | CO4,CO10,CO12,CO19,CO23,CO25,CO29,CO31,CO37 | CAP, 7343 OPTION | OPTION | 0
|  | CO39,CO41,CO43,CO44,CO47,CO49,CO51,CO53, |  |  | 0
3 | 0 | C2,C3,C5,C8,C9,C12-,C17,C20,C21, | CAP, 0603 OPTION | OPTION | 0
|  | C26,C29,C30,C32 |  |  | 0
4 | 0 | R5,R7,R8,R10,R30,R37,R38,R42,R44, | RES, 0603 OPTION | OPTION | 0
|  | R48-R50,R52,R53,R55,R61,R64 |  |  | 0
5 | 13 | R6,R19,R20,R27,R28,R32,R33-R35, | RES, 0603 0 OHM JUMPER | VISHAY, CRCW06030000Z0EA | 0
|  | R40,R45,R62,R63 |  |  | 0
6 | 0 | R13 | RES, 0603 OPTION | OPTION | 0
7 | 4 | R22,R23,R24,R26 | RES, 2010 0 OHM JUMPER | VISHAY, CRCW20100000ZEA9 | 0
8 | 0 | R58,R59 | RES, 2512 OPTION | OPTION | 0
9 | 1 | R60 | RES, 1206 0 OHM JUMPER | VISHAY, CRCW12060000ZOEA | 0
HARDWARE
1 | 11 | E1-E4,E6-E9,E12,E13,E22 | TESTPOINT, TURRET, .063" | MILL MAX, 2308-2-00-80-00-00-07-0 | 0
2 | 2 | E19,E20 | TESTPOINT, TURRET, .094" | MILL MAX, 2501-2-00-80-00-00-07-0 | 0
3 | 2 | JP1,JP2 | HEADER, 3 PIN 0.079 SINGLE ROW | SULLINS, NRPN031PAEN-RC | 0
4 | 5 | JP4,JP5,JP6,JP7,JP8 | HEADER, 2 PIN 0.079 SINGLE ROW | SAMTEC, TMM-102-02-L-S | 0
5 | 4 | J1,J2,J3,J4 | STUD, TEST PIN | PEM, KFH-032-10 | 0
6 | 8 | J1,J2,J3,J4 (x2) | NUT, BRASS PL # 10-32 | ANY, 10-32M/S BR PL | 0
7 | 4 | J1,J2,J3,J4 | LUG RING, #10 | KEYSTONE, 8205 | 0
8 | 4 | J1,J2,J3,J4 | WASHER, TIN PLATED BRASS | ANY, #10EXT BZ TN | 0
9 | 2 | J5,J6 | JACK, BANANA | KEYSTONE, 575-4 | 0
10 | 2 | J7,J8 | CON, BNC, 5 PINS | CONNEX, 112404 | 0
11 | 3 | XJP1,XJP2,XJP4 | SHUNT | SAMTEC, 2SN-BK-G | 0