## DC1905A
REQUIRED CIRCUIT COMPONENTS:
Item | Qty | Reference | Part Description | Manufacturer / Part #
1 | 1 | CIN1 | Cap., 150uF, 25V, Aluminum Electr., | SUN ELECT., 25CE150AX
2 | 3 | CIN2,CIN3,CIN5 | Cap., X5R, 22uF,25V, 10%,1210 | MURATA, GRM32ER61E226KE15L
3 | 3 | COUT1,COUT5,COUT12 | Cap., 470uF, 4V, POSCAP,F8 | SANYO, 4TPE470MCL
4 | 3 | COUT4,COUT7,COUT9 | Cap., X5R, 100uF, 6.3V, 20% 1210 | AVX, 12106D107MAT2A
5 | 3 | C1,C6,C9 | CAP., 220pF 10% 50V NPO 0603 | AVX, 06035A221KAT2A
6 | 3 | C4,C18,C19 | Cap., X7R, 1uF, 10V,10%, 0603 | AVX, 0603ZC105KAT2A
7 | 1 | C5 | Cap., X5R, 4.7uF, 10V,10%, 0603 | AVX, 0603ZD475KAT2A
8 | 3 | C12,C13,C14 | Cap., X5R, 0.1uF,25V, 10%, 0603 | AVX, 06033D104KAT2A
9 | 3 | C15,C16,C17 | CAP., X7R, 0.01µF, 50V, 10%, 0603 | AVX, 06035C103KAT2A
10 | 1 | Q1 | N-Channel 30-V Mosfet | VISHAY, SUD50N03-09P-GE3
11 | 6 | R1,R6,R14,R16,R17,R19 | Res., Chip, 10, 1%, 0603 | VISHAY, CRCW060310R0FKEA
12 | 3 | R2,R10,R12 | Res., Chip, 23.2K, 1%, 0603 | VISHAY, CRCW060323K2FKEA
13 | 1 | R4 | Res., Chip, 243K, 1%, 0603 | VISHAY, CRCW0603243K0FKEA
14 | 2 | R5,R30 | Res., Chip, 0. OHm, 0.5W, 2010 | VISHAY CRCW20200000Z0EF
15 | 5 | R8,R9,R18,R21,R37 | Res., Chip, 10K, 1%, 0603 | VISHAY, CRCW060310K0FKEA
16 | 1 | R15 | Res., Chip, 121K, 1%, 0603 | VISHAY, CRCW0603121K0FKEA
17 | 1 | R20 | Res., Chip, 19.1K, 1%, 0603 | VISHAY, CRCW060319K1FKEA
18 | 1 | R38 | Res., Chip, 0.01 OHm, 2W, 2512 | VISHAY, WSL2512R0100FEA
19 | 1 | U1 | LTM4633EY#PBF, BGA-15X15-144P | LINEAR TECH., LTM4633EY#PBF
ADDITIONAL DEMO BOARD CIRCUIT COMPONENTS:
20 | 0 | COUT2,COUT3,CIN4,COUT6 | OPT, 1210 | OPT
COUT8,COUT10,COUT11
21 | 0 | C2,C3,C7,C8,C10,C11 | OPT, 0603 | OPT
22 | 0 | R3,R11,R13,R23,R25,R27 | OPT, 0603 | OPT
R29,R32,R33,R35,R36
23 | 1 | R7 | Res., Chip, 0, 1%, 0805 | VISHAY, CRCW08050000Z0ED
24 | 4 | R22,R24,R26,R28 | Res., Chip, 0, 1%, 0603 | VISHAY, CRCW06030000Z0EA
25 | 0 | R31,R34 | OPT, 2010 | OPT
26 | 0 | R39 | OPT, 2512 | OPT
HARDWARE
27 | 20 | E1-E20 | TESTPOINT, TURRET 0.094" | MILLMAX 2501-2-00-80-00-00-07-0
28 | 3 | JP1,JP2,JP3 | HEADER 3 PIN 0.079 SINGLE ROW | SULLINS, NRPN031PAEN-RC
29 | 1 | JP4 | HEADER 8 PIN 0.079 DOUBLE ROW | SULLINS, NRPN042PAEN-RC
30 | 1 | JP5 | HEADER 2 PIN 0.079 SINGLE ROW | SULLINS, NRPN021PAEN-RC
31 | 8 | J1-J8 | JACK BANANA | KEYSTONE, 575-4
32 | 4 | XJP1-XJP4 | SHUNT, .079" CENTER | SAMTEC, 2SN-BK-G
33 | 4 | (STAND-OFF) | STAND-OFF, NYLON 0.50" | KEYSTONE, 8833(SNAP ON)