## 2448A-4
Item | Qty | Ref - Des | Desc | Manufacturer's Part Number
REQUIRED CIRCUIT COMPONENTS:
1 | 1 | CIN1 | CAP, 150uF 25% 25V ALUM | SUN ELEC. IND. CORP. 35HVH150M
2 | 8 | CIN2,CIN3,CIN4,CIN5,CIN6, | CAP, 1210 22uF 10% 25V X5R | AVX 1210D226KAT2A
CIN7,CIN8,CIN9
3 | 11 | CO1,CO2,CO3,CO4,CO7,CO8, | CAP, 1210 100uF 20% 6.3V X5R | MURATA GRM32ER60J107ME20L
CO9,CO10,CO11,C31,C32
4 | 4 | CO5,CO6,CO12,CO13 | CAP, 7343 470uF 20% 4V POSCAP | PANASONIC 4TPE470MCL
5 | 2 | C1,C14 | CAP, 1206 22uF 10% 10V X7R | MURATA GRM31CR71A226KE15L
6 | 2 | C2,C15 | CAP, 0805 4.7uF 20% 25V X5R | MURATA GRM21BR61E475MA12L
7 | 2 | C6,C17 | CAP, 0603 2200pF 10% 50V X7R | AVX 06035C222KAT2A
8 | 1 | C8 | CAP, 0603 100pF 10% 50V X7R | AVX 06035C101KAT2A
9 | 2 | C9,C10 | CAP, 0603 0.47uF 10% 10V X7R | MURATA GRM188R71A474KA61D
10 | 2 | C29,C30 | CAP, 0805 10uF 10% 6.3V X5R | MURATA GRM219R60J106KE19D
11 | 1 | C33 | CAP, 0603 1uF 10% 16V X7R | AVX, 0603YC105KAT2A
12 | 1 | Q3 | XSTR, MOSFET N-CHANNEL | VISHAY SILICONIX SUD50N04-8M8P-4GE
13 | 7 | R2,R16,R19,R45,R47,R50,R68 | RES, 0603 0 OHM | VISHAY CRCW06030000Z0EA
14 | 4 | R4,R5,R12,R15 | RES, 0603 10K OHMS 5% 0.1W | VISHAY CRCW060310K0JNEA
15 | 1 | R7 | RES, 2010 0.01OHMS 1% 1W | VISHAY WSL2010R0100FEA18
16 | 2 | R8,R9 | RES, 0603 51 OHMS 5% 0.1W | VISHAY CRCW060351R0JNEA
17 | 1 | R14 | RES, 0603 10K OHMS 1% 0.1W | VISHAY CRCW060310K0FKEA
18 | 4 | R18,R49 | RES 0805 2.2 OHMS 5% 0.125W | VISHAY CRCW08052R20JNEA
19 | 1 | R20 | RES, 0603 4.99K OHMS 1% 0.1W | VISHAY CRCW06034K99FKEA
20 | 2 | R22,R51 | RES, 0603 34.8K OHMS 1% 0.1W | VISHAY CRCW060334K8FKEA
21 | 4 | R24,R26,R32,R37 | RES, 2010 0 OHM | VISHAY CRCW20100000Z0EF
22 | 1 | R76 | RES, 2010 0 OHM | VISHAY WSL201000000ZEA9
23 | 1 | R25 | RES, 2512 0 OHM | VISHAY WSL251200000ZEA9
24 | 2 | U1,U2 | IC, HIGH EFFICIENCY 34A POWER MODULE | LINEAR TECH. LTM4636EY
ADDITIONAL DEMO BOARD CIRCUIT COMPONENTS:
1 | 0 | CIN10,CIN11,CIN12,CIN13, | CAP, 1210 OPTION | OPTION
CIN14,CIN15,CIN16,CIN17
CO14,CO15,CO16,CO17,CO18,
CO21,CO22,CO23,CO24,CO25
2 | 0 | C20,C25 | CAP, 0805 OPTION | OPTION
3 | 0 | C19,C24 | CAP, 1206 OPTION | OPTION
4 | 0 | CO19,CO20,CO26,CO27 | CAP, 7343 OPTION | OPTION
5 | 0 | C4,C5,C7,C16,C18,C21,C23, | CAP, 0603 OPTION | OPTION
C22,C26,C27,C28
6 | 0 | R1,R3,R11,R13,R17,R21,R43,R44, | RES, 0603 OPTION | OPTION
R48,R52,R53,R54,R56,R57,R59,
R60,R61,R62,R63,R66,R65,R69,
R70,,R71,R72,R73,R74
7 | 0 | R58,R67 | RES, 0805 OPTION | OPTION
HARDWARE
1 | 27 | E1,E2,E3,E5,E6,E9,E10,E11,E12, | TURRET | MILL MAX 2308-2-00-80-00-00-07-0
E13,E14,E15,E17,E18,E19,E24,
E25,E27,E30,E31,E32,E34,E37,
E38,E39,E43,E44
2 | 2 | E7,E8 | TURRET | MILL MAX 2501-2-00-80-00-00-07-0
3 | 6 | J1,J2,J5,J6,J7,J8 | LUG RING, #10 | KEYSTONE 8205
4 | 12 | J1,J2,J5,J6,J7,J8 | NUT, BRASS 10-32 | ANY #10-32
5 | 1 | JP1 | HEADER, 4PIN, 2mm | SAMTEC TMM-104-02-L-S
6 | 1 | JP2 | HEADER, 3PIN 2mm | SAMTEC TMM-103-02-L-S
7 | 6 | J1,J2,J5,J6,J7,J8 | WASHER, #10 TIN PLATED BRASS | ANY #10 EXT BZ TN
8 | 6 | J1,J2,J5,J6,J7,J8 | STUD | PEM KFH-032-10
9 | 2 | J3,J4 | CON, SMA | MOLEX 73391-0060
10 | 4 | MH1,MH2,MH3,MH4 | STANDOFF, SNAP ON | KEYSTONE_8831
11 | 2 | XJP1,XJP2 | SHUNT 2mm | SAMTEC 2SN-BK-G