## LTM4637-1
Item | Qty | Ref - Des | Desc | Manufacturer's Part Number
1 | 3 | C1,C2,C8 | CAP, 0603 1uF 20% 10V X5R | TAIYO YUDEN LMK107BJ105MA-T
2 | 5 | C3,C4,C13,C22,C23 | CAP, 1210 OPTION | OPTION
3 | 2 | C5,C24 | CAP, 1210 22uF 10% 25V X5R | MURATA GRM32ER61E226KE15L
4 | 1 | C6 | CAP, 150uF 35V ELEC | SUN ELEC 35CE150AX
5 | 0 | C7 | CAP, 0805 OPTION | OPTION
6 | 1 | C9 | CAP, 0603 0.1uF 10% 50V X7R | TDK C1608X7R1H104K
7 | 1 | C10 | CAP, 0603 150pF 10% 25V NPO | AVX 06033A151KAT2A
8 | 2 | C11,C12 | CAP, 1210 100uF 20% 6.3V X5R | TDK C3225X5R0J107M
9 | 0 | C14,C15,C17,C20,C21 | CAP, 0603 OPTION | OPTION
10 | 1 | C16 | CAP, 7343 470uF 20% 2.5V POSCAP | SANYO 2R5TPE470M9
11 | 1 | C18 | CAP, 0603 1.5nF 5% 25V X7R | AVX 06033C152JAT2A
12 | 1 | C19 | CAP, 0603 82pF 5% 25V NPO | AVX 06033A820JAT2A
13 | 11 | E1-E11 | TURRET | MILL-MAX 2501-2-00-80-00-00-07-0
14 | 2 | JP1,JP2 | HEADER, 3 PIN, 2mm | SAMTEC TMM-103-02-L-S
15 | 4 | JP1,JP2,JP3,JP4 | SHUNT | SAMTEC 2SN-BK-G
16 | 2 | JP3,JP4 | HEADER, 4 PIN, DOUBLE ROW, 2mm | SAMTEC TMM-104-02-L-D
17 | 4 | J1,J2,J5,J6 | JACK, BANANA | KEYSTONE 575-4
18 | 2 | J3,J4 | CONN., VERT. PC-MNT, BNC 50 OHM | CONNEX 112404
19 | 4 | MH1,MH2,MH3,MH4 | STANDOFF, SNAP ON | KEYSTONE_8834
20 | 1 | Q1 | XSTR, MOSFET, N-CHANNEL 30V | VISHAY SUD50N03-09P-GE3
21 | 1 | R1 | RES, 0603 10K OHMS 5% 1/10W | VISHAY CRCW060310K0JNEA
22 | 1 | R2 | RES, 2512 0.015 OHMS 1% 1W | VISHAY WSL2512R0150FEA
23 | 2 | R3,R13 | RES, 0603 60.4K OHMS 1% 1/10W | VISHAY CRCW060360K4FKEA
24 | 2 | R4,R12 | RES, 0603 90.9k OHMS 1% 1/10W | VISHAY CRCW060390K9FKEA
25 | 0 | R5,R6,R8,R11,R16 | RES, 0603 OPTION | OPTION
26 | 1 | R7 | RES, 0603 0 OHM JUMPER | VISHAY CRCW06030000Z0ED
27 | 1 | R9 | RES, 0603 124k OHMS 1% 1/10W | VISHAY CRCW0603124K0FKEA
28 | 1 | R10 | RES. 0603 20k OHMS 5% 1/10W | VISHAY CRCW060320K0JNEA
29 | 1 | R14 | RES, 0603 40.2K OHMS 1% 1/10W | VISHAY CRCW060340K2FKEA
30 | 1 | R15 | RES, 0603 30.1K OHMS 1% 1/10W | VISHAY CRCW060330K1FKEA
31 | 2 | R18,R19 | RES, 0603 10 OHMS 5% 1/10W | VISHAY CRCW060310R0JNEA
32 | 1 | R20 | RES. 0603 100K OHMS 5% 1/10W | VISHAY CRCW0603100KJNEA
33 | 1 | U1 | IC, MICRO MODULE | LINEAR TECH LTM4637EV