## DC1900A
Item | Qty | Reference | Part Description | Manufacturer / Part # | Kit Qty
|  |  |  | NUMBER OF BOARDS = | 425
1 | 4 | C1,C3,C4,C5 | CAP, CER 22UF 25V X5R 20% 1206 | MURATA, GRM31CR61E226KE15L | 1700
2 | 1 | C2 | CAP, POSCAP 68UF 16V 7343 | SANYO, 16TQC68MYF | 425
3 | 1 | C6 | CAP, X5R, 1uF, 16V 10% 0603 | AVX, 0603YD105KAT2A | 425
4 | 0 | C7,C21,C22,C31,C41,C42(OPT) | CAP, OPT 0603 | OPT | 0
5 | 0 | C8,C18,C27,C37(OPT) | CAP, OPT POSCAP 7343 | OPT | 0
6 | 4 | C9,C17,C28,C36 | CAP, CER 47UF 6.3V 1210 | AVX, 12106D476MAT2A | 1700
7 | 4 | C10,C16,C29,C35 | CAP, X5R, 47uF, 6.3V, 20%, 1206 | TAIYO YUDEN, JMK316BJ476ML | 1700
8 | 0 | C11,C12,C14,C15,C30,C33,C34,C38(OPT) | CAP, CER OPT 1206 | OPT | 0
9 | 2 | C13,C32 | CAP, CER 100PF 0603 | AVX 06033C101KAT2A | 850
10 | 4 | C25,C26,C45,C46 | CAP, CER .10UF 50V X7R 0603 | TDK, C1608X7R1H104M | 1700
11 | 16 | E1, E3-E17 | TESTPOINT, TURRET 0.094" | MILLMAX 2501-2-00-80-00-00-07-0 | 6800
12 | 2 | J1,J2 | JACK, BANANA | KEYSTONE 575-4 | 850
13 | 8 | JP1-JP8 | JMP, 0.079 SINGLE ROW HEADER, 3 PIN | SULLINS, NRPN031PAEN-RC | 3400
14 | 8 | XJP1-XJP8 | SHUNT, .079" CENTER | SAMTEC, 2SN-BK-G | 3400
15 | 1 | R1 | Res., Chip, 10K, 1%, 0603 | VISHAY, CRCW060310K0FKED | 425
16 | 1 | R2 | RES, 1 OHMS 5% 1/10W 0603 | VISHAY,CRCW06031R00JNEA | 425
17 | 1 | R3 | RES, 13.3K OHMS 1% 1/10W 0603 | VISHAY CRCW060313K3FKEA | 425
18 | 1 | R4 | RES, 40.2K OHMS 1% 1/10W 0603 | VISHAY CRCW060340K2FKEA | 425
19 | 4 | R7,R8,R15,R16 | RES, 0 OHMS 1% 1/10W 0603 | VISHAY, CRCW06030000Z0ED | 1700
20 | 1 | R28 | RES, 0 OHMS 5% 1/16W 0805 | VISHAY, CRCW08050000Z0EA | 425
21 | 1 | R11 | RES, 19.1K OHMS 1% 1/10W 0603 | VISHAY CRCW060319K1FKEA | 425
22 | 1 | R12 | RES, 60.4K OHMS 1% 1/10W 0603 | VISHAY CRCW060360K4FKEA | 425
23 | 4 | R19,R20,R21,R22 | RES, 150K OHMS 5% 1/10W 0603 | VISHAY CRCW0603150KJNEA | 1700
24 | 8 | R23,R24,R25,R26,R27,R29,R30,R31 | RES, 100K OHMS 5% 1/10W 0603 | VISHAY CRCW0603100KJNEA | 3400
25 | 0 | R9,R10,R17,R18,R32-R35,R37-R40,R42-R45(OPT) | RES OPT 0603 | OPT | 0
26 | 0 | R36,R41,R46(OPT) | RES OPT 0 OHM 2512 | OPT | 0
27 | 1 | U1 | LTM4644EY BGA-15X9-5.01 | LINEAR TECH.CORP. LTM4644EY | 425
28 | 4 | (STAND-OFFS) | STAND-OFF, NYLON 0.375" tall | KEYSTONE, 8832(SNAP ON) | 1700
29 | 1 |  | FAB, PRINTED CIRCUIT BOARD | DEMO CIRCUIT 1900A | 425
30 | 2 |  | STENCILS TOP AND BOTTOM | STENCIL DC1900A | 2