## DC2328A
REQUIRED CIRCUIT COMPONENTS:
Item | Qty | Reference | Part Description | Manufacturer / Part #
1 | 5 | C1,C3,C8,C25,C28 | CAP., X7R, 4.7uF, 80V, 10%, 1210 | MURATA, GRM32ER71K475KE14L
2 | 6 | C2,C4,C5,C6,C16,C17 | CAP., X7R, 10uF, 50V, 10%, 1210 | MURATA, GRM32ER71H106KA12L
3 | 1 | C7 | CAP., ALUM., 100uF, 40V, 10x10.5 | Sun Electronic, 40HVP100M
4 | 1 | C9 | CAP., X7R, 0.1uF, 100V, 10%, 0805 | MURATA, GRM21BR72A104KAC4K
5 | 1 | C10 | CAP., X7R, 1uF, 50V, 10%, 0805 | MURATA, GRM21BR71H105KA12L
6 | 1 | C11 | CAP., X7R, 4.7nF, 50V, 10%, 0603 | MURATA, GRM188R71H472KA01D
7 | 1 | C12 | CAP., X7R, 3.3nF, 50V, 10%, 0603 | MURATA, GRM188R71H332KA01D
8 | 1 | C13 | CAP., X7R, 100nF, 50V, 10%, 0603 | MURATA, GRM188R71H104KA93D
9 | 1 | C26 | CAP., OS-CON., 82uF, 35V, 8x11.9 | PANASONIC, 35SVPF82M
10 | 1 | C27 | CAP., X5R, 1uF, 25V, 10%, 0603 | MURATA, GRM188R61E105KA12D
11 | 2 | R1,R8 | RES., 240K, 0.1%, 0603 | PANASONIC, ERA3AEB244V
12 | 1 | R2 | RES., 332 OHMS, 1%, 0603 | VISHAY, CRCW0603332RFKEA
13 | 1 | R3 | RES., 102K, 1%, 0603 | VISHAY, CRCW0603102KFKEA
14 | 1 | R4 | RES., 14K, 1%, 0603 | VISHAY, CRCW060314K0FKEA
15 | 3 | R5,R10,R20 | Res., 10 OHMS, 1%, 0603 | VISHAY, CRCW060310R0FKEA
16 | 1 | R13 | RES., 124K, 1%, 0603 | VISHAY, CRCW0603124KFKEA
17 | 1 | U1 | I.C., LTM4651EY, BGA77-15X9X5.01 | LINEAR TECH., LTM4651EY#PBF
ADDITIONAL DEMO BOARD CIRCUIT COMPONENTS:
1 | 0 | C19,C20,C21,C22,C23 | CAP., OPT, 1210 | OPT
2 | 0 | C15 | CAP., OPT, 10X10.2 | OPT
3 | 0 | C18 | CAP., OPT, 0805 | OPT
4 | 0 | C24 | CAP., OPT, 0603 | OPT
5 | 0 | D1 | DIODE, OPT, SOT23 | OPT
6 | 0 | D2 | DIODE, OPT, SMA | OPT
7 | 0 | L1 | IND, OPT,1206 | OPT
8 | 0 | L2 | IND, OPT, IHLP3232CZ-01 | OPT
9 | 0 | R7,R9,R12,R14,R19,R22,R23,R24 | RES., OPT, 0603 | OPT
10 | 1 | R18 | RES., 0 OHM, 1%, 0603 | VISHAY, CRCW06030000Z0EA
HARDWARE
1 | 5 | E1-E5 | TESTPOINT, TURRET, .061" | MILL-MAX, 2308-2-00-80-00-00-07-0
2 | 8 | E6-E13 | TESTPOINT, TURRET, .094" | MILL-MAX, 2501-2-00-80-00-00-07-0
3 | 0 | JP1 | HEADER, OPT | OPT
4 | 1 | JP2 | HEADER, 1X3, 0.079 | WURTH ELEKTRONIK, 62000311121
5 | 6 | J1,J2,J3,J4,J5,J6 | JACK, BANANA | KEYSTONE, 575-4
6 | 1 | XJP2 | SHUNT, .079" CENTER | WURTH ELEKTRONIK, 60800213421