## LTC PCA BOM Report
#VALUE! | 01-25-2019 17:50:17
Assem. Item: |  | 700-DC2659A
PCA, DC2659A
Assem. Rev: |  | 05A
Item # |  | Rev | Item Name | MSL | Qty | Bom Notes | Ref Des | MFG Name | MFG Part Numbers
100-0009 |  | 06A | RES.,0 OHM,1/10W,0603,AEC-Q200 | 1 | 16 |  | R1,R3,R6,R7,R11,R15,R28,R31,R35,R36,R74,R75,R76,R77,R80,R81 | NIC VISHAY | NRC06ZOTRF CRCW06030000Z0EA
100-0270 |  | 01A | RES.,19.1k OHMS,1%,1/10W,0603,AEC-Q200 |  | 1 |  | R13 | PANASONIC VISHAY | ERJ3EKF1912V CRCW060319K1FKEA
100-0343 |  | 01A | RES.,100k OHMS,1%,1/10W,0603,AEC-Q200 | 1 | 10 |  | R2,R5,R12,R16,R18,R20,R22,R24,R26,R32 | NIC PANASONIC VISHAY | NRC06F1003TRF ERJ3EKF1003V CRCW0603100KFKEA | 2 rls
100-0551 |  | 01A | RES.,0.01 OHM,1%,1/2W,2010,SENSE, AEC-Q200 | 1 | 1 |  | R55 | VISHAY | WSL2010R0100FEA
100-2012 |  | 02A | RES.,10k OHMS,1%,1/10W,0603,AEC-Q200 | 1 | 2 |  | R54,R69 | KOA SPEER PANASONIC VISHAY | RK73H1JTTD1002F ERJ3EKF1002V CRCW060310K0FKEA
100-2109 |  | 01A | RES.,0.02 OHM,1%,1/2W,2010,SENSE, AEC-Q200 |  | 1 |  | R70 | VISHAY | WSL2010R0200FEA
100-2367 |  | 01A | RES.,60.4k OHMS,1%,1/10W,0603,AEC-Q200 |  | 1 |  | R4 | PANASONIC VISHAY | ERJ3EKF6042V CRCW060360K4FKEA
100-2370 |  | 01A | RES.,13.3k OHMS,1%,1/10W,0603,AEC-Q200 | 1 | 1 |  | R29 | PANASONIC VISHAY | ERJ3EKF1332V CRCW060313K3FKEA
100-2374 |  | 01A | RES., OPTION, 0603 |  | 0 |  | R8,R9,R10,R14,R17,R19,R21,R23,R25,R27,R30,R33,R34,R37,R40,R41,R42,R43,R45,R46,R47,R48,R73,R78,R79
100-2376 |  | 01A | RES., OPTION, 2512 |  | 0 |  | R44,R49
100-2379 |  | 01A | RES.,90.9k OHMS,1%,1/10W,0603,AEC-Q200 | 1 | 1 |  | R39 | KOA SPEER NIC PANASONIC VISHAY | RK73H1JTTD9092F NRC06F9092TRF ERJ3EKF9092V CRCW060390K9FKEA
100-2422 |  | 01A | RES.,1k OHM,1%,1/10W,0603,AEC-Q200 | 1 | 4 |  | R50,R51,R82,R83 | NIC PANASONIC VISHAY | NRC06F1001TRF ERJ3EKF1001V CRCW06031K00FKEA
150-0002 |  | 02G | CAP.,0.01uF,X7R,50V,10%,0603 | 1 | 2 |  | C22,C25 | AVX KEMET KEMET NIC | 06035C103KAT2A C0603C103K5RAC7867 C0603C103K5RACTU NMC0603X7R103K50TRPF
150-0110 |  | 01B | CAP.,1uF,X5R,16V,10%,0603 | 1 | 1 |  | C6 | AVX KEMET MURATA TAIYO YUDEN | 0603YD105KAT2A C0603C105K4PACTU GRM188R61C105KA93D EMK107BJ105KA-T
150-0261 |  | 01A | CAP.,100uF,X5R,6.3V,20%,1206 | 1 | 2 |  | C9,C36 | MURATA TDK | GRM31CR60J107ME39L C3216X5R0J107M160AB
150-2248 |  | 01A | CAP.,22pF,C0G,50V,5%,0603 | 1 | 2 |  | C20,C30 | AVX KEMET MURATA | 06035A220JAT2A C0603C220J5GACTU GRM1885C1H220JA01J
150-2330 |  | 01A | CAP.,330uF,ALUM. ELECT.,2.5V,20%,7343,9mOhms, 6.3A | 3 | 2 |  | C7,C34 | PANASONIC | EEFSX0E331ER
150-2349 |  | 01A | CAP.,22uF,X5R,25V,20%,1206 | 1 | 4 |  | C2,C3,C4,C5 | AVX MURATA TAIYO YUDEN TDK | 12063D226MAT2A GRM31CR61E226ME15L TMK316BBJ226ML-T C3216X5R1E226M160AB
150-2434 |  | 01A | CAP.,100uF,TANT. POLY.,25V,20%,7343 | 3 | 1 |  | C1 | KEMET | T521X107M025ATE060
150-3008 |  | 01A | CAP.,100uF,X5R,6.3V,20%,1210 | 1 | 2 |  | C8,C35 | AVX MURATA TDK | 12106D107MAT2A GRM32ER60J107ME20L C3225X5R0J107M250AC
150-3035 |  | 01A | CAP., OPTION, 1210 |  | 0 |  | C16,C26
150-3038 |  | 01A | CAP., OPTION, 0603 |  | 0 |  | C13,C14,C21,C23,C24,C31,C33
150-3068 |  | 01A | CAP.,10uF,X5R,16V,10%,0805 | 1 | 2 |  | C17,C27 | KEMET MURATA NIC | C0805C106K4PACTU GRM21BR61C106KE15L NMC0805X5R106K16TRPF
150-3082 |  | 01A | CAP.,0.1uF,X7R,50V,10%,0603 | 1 | 2 |  | C15,C32 | AVX KEMET KEMET TDK | 06035C104KAT2A C0603C104K5RAC7867 C0603C104K5RACTU C1608X7R1H104K080AA
150-3112 |  | 01A | CAP.,330pF,X7R,50V,5%,0603 | 1 | 2 |  | C12,C39 | AVX KEMET KEMET NIC | 06035C331JAT2A C0603C331J5RAC7867 C0603C331J5RACTU NMC0603X7R331J50TRPF
150-3126 |  | 01A | CAP.,1uF,X7R,16V,20%,0603 | 1 | 4 |  | C40,C43,C45,C47 | AVX KEMET TDK | 0603YC105MAT2A C0603C105M4RACTU C1608X7R1C105M080AC
150-3160 |  | 01A | CAP., OPTION, 1206 |  | 0 |  | C10,C11,C37,C38
150-3243 |  | 01A | CAP.,47uF,X5R,16V,20%,1206 | 1 | 4 |  | C18,C19,C28,C29 | AVX MURATA TAIYO YUDEN TDK TDK TDK | 1206YD476MAT2A GRM31CR61C476ME44L EMK316BBJ476ML-T C3216X5R1C476M C3216X5R1C476M160AB C3216X5R1C476M160AB
150-3335 |  | 01A | CAP.,1uF,X7R,50V,10%,0805 | 1 | 2 |  | C42,C46 | MURATA TAIYO YUDEN YAGEO | GRM21BR71H105KA12L UMK212B7105KG-T CC0805KKX7R9BB105
240-0021 |  | 01A | XSTR.,MOSFET, N-CH,40V,TO-252 (DPAK) |  | 2 |  | Q1,Q2 | VISHAY | SUD50N04-8M8P-4GE3
250-0427 |  | 01A | CONN.,RF, BNC,RCPT JACK,5-PIN,STR, THT,50 OHMS |  | 4 |  | J4,J5,J7,J9 | AMPHENOL RF | 112404
250-0428 |  | 01A | CONN.,BANANA JACK,FEMALE,THT,NON-INSULATED, SWAGE |  | 6 |  | J1,J2,J3,J10,J11,J12 | KEYSTONE | 575-4
250-0483 |  | 01A | CONN.,HDR,MALE,2x3,2mm,VERT, STR, THT |  | 1 |  | JP6 | Wurth | 62000621121
250-0484 |  | 01A | CONN.,HDR,MALE,1x3,2mm,VERT, STR, THT |  | 4 |  | JP1,JP2,JP3,JP4 | Wurth | 62000311121
250-0485 |  | 01A | CONN.,SHUNT,FEMALE,2 POS,2mm |  | 7 |  | XJP1,XJP2,XJP3,XJP4,XJP5,XJP6,XJP7 | Wurth | 60800213421
250-0522 |  | 01A | CONN.,HDR,MALE,2x2,2mm,VERT, STR, THT |  | 2 |  | JP5,JP7 | Wurth | 62000421121
260-0003 |  | 01A | TEST POINT,TURRET,0.094" MTG. HOLE,PCB 0.062" THICK |  | 25 |  | E1,E2,E3,E4,E5,E6,E7,E8,E9,E10,E11,E12,E13,E14,E15,E16,E17,E18,E19,E20,E21,E22,E23,E24,E25 | MILL-MAX | 2501-2-00-80-00-00-07-0
600-DC2659A |  | 04A | PCB, DC2659A |  | 1 |  |  | PHASE 3 | 600-DC2659A
763-0008 |  | 01A | STANDOFF, NYLON, SNAP-ON,0.375" |  | 4 |  | MH1,MH2,MH3,MH4 | KEYSTONE | 8832
830-DC2659A |  | 01A | TOOL, STENCIL, 700-DC2659A |  | 1 |  |  | LINEAR TECH. | 830-DC2659A
895-0154 |  | 02A | LABEL SPEC, DEMO BOARD SERIAL NUMBER |  | 1 |  |  | BRADY | THT-96-717-10
LTM4671EY#PBF |  | 01A | IC,Quad High Efficiency Module,BGA-16X9.5-4.72 |  | 1 |  | U1 | LINEAR TECH. | LTM4671EY#PBF

## XDO_METADATA (hidden)
Version
ARU-dbdrv
Extractor Version
Template Code
Template Type | TYPE_EXCEL_TEMPLATE
Preprocess XSLT File
Last Modified Date
Last Modified By
Data Constraints: