## Sheet1
Item | Qty | Reference | Part Description | Manufacturer / Part #
REQUIRED CIRCUIT COMPONENTS:
1 | 1 | C1 | CAP., CER., X7R, 0.1uF, 25V, 10% 0603 | MURATA, GRM188R71E104KA01D
2 | 1 | C3 | CAP., ALUM., 56uF, 50V | SUN ELECTRONIC INDUSTRIES CORP., 50HVT56M
3 | 2 | C4, C8 | CAP., CER., X7R, 10uF, 50V, 10% 1210 | MURATA, GRM32ER71H106KA12L
4 | 1 | C5 | CAP., CER., X7S, 100uF, 6.3V, 20% 1210 | MURATA, GRM32EC70J107ME15L
5 | 1 | C6 | CAP., CER., X7R, 1uF, 10V, 10%, 0603 | MURATA, GRM188R71A105KA61D
6 | 1 | C7 | CAP., CER., X7R, 4.7uF, 50V, 20% 1206 | MURATA, GRM31CR71H475KA12L
7 | 1 | C10 | CAP., CER., X7R, 0.1uF, 50V, 10% 0402 | TDK, C1005X7R1H104K050BB
8 | 2 | C11,C12 | CAP., CER., X7R, 0.1uF, 50V, 10% 0603 | AVX, 06035C104KAT2A
9 | 1 | R1 | RES., CHIP, 18.2k, 1/10W, 1% 0603 | VISHAY, CRCW060318K2FKEA
10 | 1 | R2 | RES., CHIP, 0 OHM, 1/10W, 1% 1206 | VISHAY, CRCW12060000Z0EA
11 | 2 | R3,R5 | RES., CHIP, 100K, 1/10W, 1% 0603 | VISHAY, CRCW0603100KFKEA
12 | 1 | FB1 | CHIP BEAD IND., 0805 | TDK, MPZ2012S300AT000
13 | 1 | R4 | RES., CHIP, 24.3k, 1/10W, 1% 0603 | VISHAY, CRCW060324K3FKEA
14 | 1 | U1 | IC., BGA, LTM8003, 48PIN | LINEAR TECH., LTM8003HY#PBF
ADDITIONAL DEMO BOARD CIRCUIT COMPONENTS:
1 | 0 | C2,C9 (OPT) | CAP., 0603
2 | 0 | R6 (OPT) | RES., 0603
HARDWARE-FOR DEMO BOARD ONLY:
1 | 10 | E1-E10 | TESTPOINT, TURRET, .094" pbf | MILL-MAX, 2501-2-00-80-00-00-07-0
2 | 1 | JP1 | HEADER 3 PIN 0.079 SINGLE ROW | Wurth Elektronik, 62000311121
3 | 1 | XJP1 | SHUNT, .079" CENTER | Wurth Elektronik, 60800213421
4 | 4 | MH1-MH4 | STAND-OFF, NYLON 0.50" | Wurth Elektronik, 702935000