## Sheet1
Item | Qty | Reference | Part Description | Manufacturer / Part #
REQUIRED CIRCUIT COMPONENTS:
1 | 1 | CIN1 | Cap., Ceramic 10uF 50V 10% 1210 | Murata GRM32ER71H106K
2 | 1 | CIN2 | Cap., Alum 22uF 50V 10% OSCON-CE-6.3 | SUNCON 50CE22BSS
3 | 1 | COUT1 | Cap., X5R 100uF 6.3V 20% 1210 | TDK C3225X5R0J107M
4 | 1 | COUT3 | Cap., OSCON 330uF 4V 20% OSCON-C6 | SANYO 4SVPC330M
5 | 1 | C1 | Cap., NPO 1000pF 50V 20% 0603 | AVX 06035A102MAT1A
6 | 1 | C2 | Cap., X7R 1500pF 25V 10% 0603 | AVX 06033C152KAT1A
7 | 1 | R1 | Res., Chip 10K 0.06W 5% 0603 | Vishay CRCW060310K0JNEA
8 | 2 | R2,R3 | Res., Chip 100K 0.06W 5% 0603 | Vishay CRCW0603100KJNEA
9 | 1 | R4 | Res., Chip 301K 0.06W 1% 0603 | Vishay CRCW0603301KFKEA
10 | 1 | R5 | Res., Chip 75.0K 0.06W 1% 0603 | Vishay CRCW060375K0FKEA
11 | 1 | R6 | Res., Chip 5.62K 0.06W 1% 0603 | Vishay CRCW060335K62FKEA
12 | 1 | R7 | Res., Chip 510K 0.06W 5% 0603 | Vishay CRCW0603510KJNEA
13 | 1 | U1 | I.C.,Step-Down Converter. LGA(81)15MMX11.25MMX2.82MM | Linear Tech. Corp. LTM8026EV
ADDITIONAL DEMO BOARD CIRCUIT COMPONENTS:
1 | 0 | COUT2 (OPT) | Cap., 1210
2 | 0 | C3 (OPT) | Cap., 1206
3 | 0 | C4 (OPT) | Cap., 1210
4 | 0 | C5 (OPT) | Cap., OSCON-CE-6.3
5 | 0 | FB1 (OPT) | Ferrite Bead, 1206
6 | 0 | L1 (OPT) | Inductor
7 | 0 | R8 (OPT) | Res., 0603
HARDWARE-FOR DEMO BOARD ONLY:
1 | 5 | E1,E2,E3,E8,E9 | Turret, Testpoint | MILL-MAX 2501-2-00-80-00-00-07-0
2 | 4 | E4,E5,E6,E7 | Turret, Testpoint | MILL-MAX 2308-2-00-80-00-00-07-0
3 | 2 | JP1,JP2 | Headers, Single Row 3 Pins 2mm Ctrs. | SAMTEC TMM-103-02-L-S
4 | 4 | J1,J2,J3,J4 | Connector, Banana Jack | KEYSTONE 575-4
5 | 2 | XJP1,XJP2 | Shunt, 2mm Ctrs. | SAMTEC 2SN-BK-G