## Sheet1
Item | Qty | Reference | Part Description | Manufacturer / Part #
Required Circuit Components
1 | 1 | C1 | CAP., X7R, 10uF, 50V 10%, 1210 | MURATA, GRM32ER71H106K
2 | 1 | C2 | CAP., X7R, 0.01uF, 16V, 5%, 0603 | AVX, 0603YC103JAT2A
3 | 1 | C4 | CAP., X5R, 100uF, 6.3V, 20%, 1210 | AVX, 12106D107MAT2A
4 | 1 | C8 | CAP., POSCAP, 470uF, 4V, D3L | SANYO, 4TPF470ML
5 | 1 | C9 | CAP., X5R, 10uF, 10V, 20%, 0805 | TAIYO YUDEN, LMK212ABJ106MG-T
6 | 1 | C10 | CAP., X5R, 4.7uF, 4V, 20%, 0603 | AVX, 06034D475MAT2A
7 | 1 | C12 | CAP., X5R, 22uF, 10V, 20%, 0805 | TAIYO YUDEN, LMK212BBJ226MG-T
8 | 1 | R1 | RES., CHIP, 402kΩ, 1/10W, 1% , 0603 | VISHAY, CRCW0603402KFKEA
9 | 1 | R3 | RES., CHIP, 165kΩ, 1/16W, 1% , 0603 | VISHAY, CRCW0603165KFKEA
10 | 2 | R4, R7 | RES., CHIP, 100kΩ, 1/16W, 1% , 0603 | VISHAY, CRCW0603100KFKEA
11 | 1 | R6 | RES., CHIP, 0Ω, 1/4W, 1% 1206 | NIC, NRC12ZOTRF
12 | 1 | R9 | RES., CHIP, 49.9Ω, 1/16W, 1% , 0603 | VISHAY, CRCW060349R9FKEA
13 | 1 | U1 | IC., Module Regulator, LTM8028EY, BGA-114 LEAD | LINEAR TECH.CORP. LTM8028EY
Additional Demo Board Circuit Components
1 | 0 | C3, C6 (OPT) | CAP., 1210
2 | 0 | C5 (OPT) | CAP., 0603
3 | 0 | C7 (OPT) | CAP., ALUM
4 | 1 | C11 | CAP., ALUM, 22uF, 50V | SUN ELECT, 50CE22BS
5 | 0 | R2, R5, R8 (OPT) | RES., CHIP, 0603
6 | 0 | FB1 (OPT) | FERRITE BEAD, M TYPE | TAIYO YUDEN, FBMJ3216HS800T
7 | 0 | L1 (OPT) | IND., 10uH | VISHAY, IHLP-2525CZ-01
Hardware- For Demo Board Only
1 | 8 | E1-E8 | TESTPOINT, TURRET 0.094" | MILLMAX 2501-2-00-80-00-00-07-0
2 | 3 | JP1-JP3 | JMP, 0.079 SINGLE ROW HEADER, 4 PIN | SAMTEC, TMM-104-02-L-S
3 | 1 | JP4 | JMP, 0.079 SINGLE ROW HEADER, 3 PIN | SAMTEC, TMM-103-02-L-S
4 | 4 | J1-J4 | CONN, BANANA JACK, KEYSTONE-575-4 | KEYSTONE 575-4
5 | 1 | J5 | CONN, BNC | CONNEX 112404
6 | 4 | XJP1-XJP4 | SHUNT, .079" CENTER | SAMTEC, 2SN-BK-G
7 | 4 | MTGS AT 4 CORNERS | STAND-OFF, SNAP ON NYLON 0.50" tall
8 | 1 |  | FAB, PRINTED CIRCUIT REV 2 | DEMO CIRCUIT 1738A, REV 2 | 0