## DC1597A
Item | Qty | Reference | Part Description | Manufacturer / Part # | Kit Qty | Pkg Qty | Balance | Parts/Purch.
REQUIRED CIRCUIT COMPONENTS:
1 | 1 | C1 | CAP., X7R, 2.2µF, 50V, 10%,1206 | MURATA, GRM31CR71H225KA88L
2 | 1 | C3 | CAP., X5R, 22µF, 6.3V, 20%, 0805 | TAIYO YUDEN, JMK212BJ226KG-T
3 | 1 | C4 | CAP., X7R, 0.1µF, 50V, 10%, 0603 | AVX 06035C104KAT2A
4 | 1 | R1 | RES.,42.2K, 1%, 1/16W, 0603 | NIC NRC06F4222TRF
5 | 1 | R2 | RES., 78.7K, 1%, 1/16W, 0603 | NIC NRC06F7872TRF
6 | 2 | R3,R5 | RES, 100K, 1%, 1/16W, 0603 | NIC NRC06F1003TRF
7 | 1 | R4 | RES, 10K, 5%, 1/16W, 0603 | NIC NRC06J103TRF
8 | 1 | U1 | IC., LTM8031EV, uModule | LINEAR TECH. LTM8031EV#PBF
ADDITIONAL DEMO BOARD CIRCUIT COMPONENTS:
1 | 1 | CIN1 | CAP., 22µF, 50V | SUNCON, 50CE22BS
2 | 0 | C10 (OPT) | CAP., 1206
3 | 0 | C11 (OPT) | CAP., 22µF, 50V
4 | 0 | L1 (OPT) | IND., HIGH CURRENT, SIZE 2525
HARDWARE-FOR DEMO BOARD ONLY:
1 | 9 | E1-E9 | TURRET | MILL-MAX 2501-2-00-80-00-00-07-0
2 | 1 | JP1 | HEADER, 3PIN, 2mm | SAMTEC TMM-103-02-L-S
3 | 1 | SHUNT | SHUNT, 2mm | SAMTEC 2SN-BK-G
4 | 4 | STAND OFF | STAND-OFF, NYLON 0.50" tall | KEYSTONE, 8833 (SNAP ON)