## DC1623A
Item | Qty | Ref -Des | Description | Manufacturer's Part Number
REQUIRED CIRCUIT COMPONENTS:
1 | 1 | C3 | CAP, 0805, 0.22uF 50V X5R | TAIYO YUDEN, UMK212BJ224MG-T
2 | 1 | C2 | CAP, 1210 100uF 10V X5R | TAIYO YUDEN, LMK325BJ107MM-T
3 | 1 | C1 | CAP, 1206 4.7uF 50V X5R, | TAIYO YUDEN UMK316BJ475KL-T
4 | 1 | C6 | CAP, 1210 10uF 10% 50V X7R | MURATA GRM32ER71H106K
5 | 1 | R5 | RES, 0603 10k OHMS 5% 1/10W | VISHAY CRCW060310K0JNEA
6 | 2 | R1,R4 | RES, 0603 100k OHMS 1% 1/10W | VISHAY CRCW0603100KFNEA
7 | 1 | R2 | RES, 0603 93.1k OHMS 1% 1/10W | VISHAY CRCW060395K3FKEA
8 | 1 | R3 | RES, 0603 154k OHMS 1% 1/10W | VISHAY CRCW0603154KFKED
9 | 1 | U1 | IC,LTM8033EV | LINEAR TECH. LTM8033EV
ADDITIONAL DEMO BOARD CIRCUIT COMPONENTS:
1 | 1 | CIN1 | CAP, 22uF 50V ALUMINUM ELEC. | SUN ELECT 50CE22BS
2 | 0 | C4,C5 | CAP, OPTION | OPTION
3 | 0 | L1 | OPTION | OPTION
HARDWARE-FOR DEMO BOARD ONLY:
1 | 10 | E1-E10 | TURRET | MILL-MAX 2501-2-00-80-00-00-07-0
2 | 4 | J1-J4 | JACK, BANANA | KEYSTONE 575-4
3 | 2 | JP1,JP2 | HEADER, 1X3 PINS, 2MM | SAMTEC TMM-103-01-L-S
4 | 2 | JP1,JP2 | SHUNT, 2 PINS, 2MM | SAMTEC 2SN-BK-G