## Sheet1
Item | Qty | Reference | Part Description | Manufacturer / Part #
1 | 1 | C1 | CAP., X5R, 47uF, 10V, 20%, 0805 | MURATA, GRM21BR61A476ME15L
2 | 1 | C2 | CAP., X5R, 4.7uF, 50V, 10%, 0805 | MURATA, GRM21BR61H475KE51L
3 | 1 | C3 | CAP., X7R, 0.1uF, 16V, 10%, 0603 | MURATA, GRM188R71C104KA01D
4 | 0 | C4,C11 (OPT) | CAP., 0603
5 | 1 | C5 | CAP., X5R, 10uF, 25V, 20%, 0603 | MURATA, GRM188R61E106MA73D
6 | 0 | C6 (OPT) | CAP., X7R, 4.7uF, 50V, 10%, 1206
7 | 0 | C8 (OPT) | CAP., X7R, 0.1uF, 50V, 10%, 0402
8 | 1 | C9 | CAP., ALUM, 22uF, 63V, 20% | SUN ELECTRONIC INDUSTRIES CORP., 63CE22BS
9 | 1 | C10 | CAP., X7R, 0.1uF, 50V, 10%, 0402 | TDK, CGA2B3X7R1H104K050BB
10 | 10 | E1-E6,E8-E11 | TESTPOINT, TURRET, .094" pbf | MILL-MAX, 2501-2-00-80-00-00-07-0
11 | 0 | E7 (OPT) | TESTPOINT, TURRET, .094" pbf | MILL-MAX, 2501-2-00-80-00-00-07-0
12 | 1 | JP1 | HEADER 3 PIN 0.079 SINGLE ROW | WURTH ELEKTRONIK, 62000311121
13 | 1 | XJP1 | SHUNT, .079" CENTER | WURTH ELEKTRONIK, 60800213421
14 | 0 | L1 (OPT) | IND, 2.2uH, 4.45MM X 4.06MM | WURTH ELEKTRONIK, 74437324022
15 | 2 | R1,R5 | RES, CHIP, 100K, 1/10W, 1%, 0603 | Vishay, CRCW0603100KFKEA
16 | 1 | R2 | RES, CHIP, 60.4K, 1/10W, 1%, 0603 | Vishay, CRCW060360K4FKEA
17 | 1 | R3 | RES, CHIP, 41.2K, 1/10W, 1%, 0603 | Vishay, CRCW060341K2FKEA
18 | 1 | R4 | RES, CHIP, 0, 1/10W, 0603 | Vishay, CRCW06030000Z0EA
19 | 0 | R6,R7,R8 (OPT) | RES, 0603
20 | 1 | U1 | I.C., REGULATOR, 36BGA | Linear Tech., LTM8065EY#PBF
21 | 4 | MH1-MH4 | STAND-OFF, NYLON 0.375" | KEYSTONE, 8832(SNAP ON)