## Sheet1
Item | Qty | Reference | Part Description | Manufacturer / Part #
1 | 3 | C1,C8,C9 | CAP., 4.7uF, X7S, 100V, 10% 1206 | AVX, 12061Z475KAT2A
2 | 1 | C2 | CAP., 100uF, X5R, 10V, 20% 1210 | MURATA, GRM32ER61A107ME20L
3 | 1 | C3 | CAP., 10uF, X7R, 10V, 10% 0805 | MURATA, GRM21BR71A106KE51L
4 | 1 | C4 | CAP., 22uF, 100V | SUN ELECTRONIC INDUSTRIES CORPORATION, 100CE22BS
5 | 0 | C5,C10,C11(OPT) | CAP., OPTION, 0603
6 | 1 | C6 | CAP., 100nF, X7R, 25V, 10% 0603 | MURATA, GRM188R71E104KA01D
7 | 4 | C7,C12,C13,C14 | CAP., 0.1uF, X7R, 100V, 10% 0603 | MURATA, GRM188R72A104KA35D
8 | 4 | E1,E2,E3,E4 | TEST POINT, TURRET, .094" MTG. HOLE | MILL-MAX, 2501-2-00-80-00-00-07-0
9 | 7 | E5,E6,E7,E8,E9,E10,E11 | TEST POINT, TURRET, .064" MTG. HOLE | MILL-MAX, 2308-2-00-80-00-00-07-0
10 | 1 | FB1 | CHIP BEAD, 100OHM, MPZ2012 TYPE | TDK, MPZ2012S101AT000
11 | 1 | JP1 | CONN., HEADER, 2X4, 2mm | Wurth Elektronik, 62000821121
12 | 1 | XJP1 | SHUNT, 2mm | Wurth Elektronik, 60800213421
13 | 0 | L1(OPT) | IND., OPTION, IHLP2020
14 | 1 | R1 | RES., 1M, 1/10W, 1% 0603 | VISHAY, CRCW06031M00FKEA
15 | 0 | R2,R7,R8(OPT) | RES., OPTION, 0603
16 | 1 | R3 | RES., 0 OHM, 1/10W, 0603 | VISHAY, CRCW06030000Z0EA
17 | 1 | R4 | RES., 100K, 1/10W, 1% 0603 | VISHAY, CRCW0603100KFKEA
18 | 1 | R5 | RES., 47.5K, 1/10W, 1% 0603 | VISHAY, CRCW060347K5FKEA
19 | 1 | R6 | RES., 32.4K, 1/10W, 1% 0603 | VISHAY, CRCW060332K4FKEA
20 | 1 | U1 | I.C., BGA, 36L, 6.25X6.25X2.26MM | LINEAR TECH., LTM8073EY#PBF
21 | 4 | MH1-MH4 | STAND-OFF, NYLON 0.50" | Wurth Elektronik, 702935000
22 | 1 |  | FAB, PRINTED CIRCUIT BOARD | DEMO CIRCUIT 2389A
23 | 1 |  | STENCILS TOP AND BOTTOM SIDES | STENCIL DC2389A