## DC1398A GENERAL BOM
Item | Qty | Reference | Part Description | Manufacturer / Part #
1 | 4 | C8,C1 | Cap., X5R 10uF 6.3V 20% | Taiyo Yuden JMK107BJ106MA-T
2 | 1 | C2 | Cap., X7R 0.1uF 25V 10% | AVX 06033C104KAT2A
3 | 8 | C5,C6,C7,C12-C14,C17,C18, | Cap., X5R 0.1uF 10V 10% | TDK C1005X5R1A104K
4 | 4 | C19,C22,C23,C28 | Cap., X7R 0.01uF 16V 20% | AVX 0402YC103MAT2A
5 | 2 | C20,C29 | Cap., X5R 10uF 10V 20% | Taiyo Yuden LMK212BJ106MG
6 | 1 | C21 | Cap., X5R 1uF 35V 20% | Taiyo Yuden GMK107BJ105MA
7 | 2 | C24,C26 | Cap., X5R 4.7uF 10V 10% | Taiyo Yuden LMK107BJ475KA
8 | 2 | C25,C27 | Cap., X5R 6.8uF 6.3V 20% | TDK C2012X5R0J685M
9 | 0 | C33,C32 | Cap., 0603, DNI | DNI
10 | 1 | E1 | Turret, Testpoint | Mill Max 2308-2-00-80-00-00-07-0
11 | 2 | E2,E3 | Turret, Testpoint | Mill Max 2501-2-00-80-00-00-07-0
12 | 5 | JP1,JP2,JP3,JP4,JP5 | Headers, 3 Pins 2mm Ctrs. | Samtec TMM-103-02-L-S
13 | 3 | J1,J2,J3 | Conn., SMA 50-Ohm | Connex 132357
14 | 0 | R1,R5,R18 (Opt) | Res., 0603 DNI
15 | 0 | R4,R9,R24,R38,R40 (Opt) | Res., 0402 DNI
16 | 3 | R3,R7,R23 | Res/Jumper, Chip 0 1/16W 1 AMP | AAC CJ06-000M
17 | 1 | R13 | Res., Chip 100 0.06W 5% | AAC CR05-101JM
18 | 1 | R17 | Res., Chip 1K 0.06W 5% | AAC CR16-102JM
19 | 4 | R20,R21,R22,R25 | Res., Chip 4.99K 0.06W 1% | AAC CR05-4991FM
20 | 1 | R26 | Res., Chip 2K 0.1W 5% | AAC CR16-202JM
21 | 1 | R27 | Res., Chip 63.4K 1/16W 1% | AAC CR05-6342FM
22 | 1 | R28 | Res., Chip 100K 0.1W 1% | AAC CR16-1003FM
23 | 3 | R29,R30,R34 | Res., Chip 100K 0.06W 1% | AAC CR05-1003FM
24 | 1 | R31 | Res., Chip 15K 0.06W 1% | AAC CR05-1502FM
24 | 2 | R32,R33 | Res., Chip 57.6K 1/16W 1% | AAC CR05-5762FM
26 | 2 | R37,R35 | Res/Jumper, Chip 0 Ohm 1/16W 1 AMP | Vishay CRCW04020000ZOEA
27 | 2 | U2,U3 | I.C., Translator | FAIRCHILD, FXLH42245MPX
28 | 1 | U4 | I.C., 2-BitTranslator | FAIRCHILD FXL2T245L10X #PbF
29 | 1 | U5 | I.C., Serial EEPROM | MICROCHIP 24LC025-I/ST
30 | 1 | U8 | I.C., mPower Regulator | Linear Tech. Corp. LT3024EDE
31 | 2 | U9,U10 | I.C., mPower Regulator | Linear Tech. Corp. LT1763CDE
32 | 5 | XJP1,XJP2,XJP3,XJP4,XJP5 | Shunt, 2mm Ctrs. | Samtec 2SN-BK-G
33 | 4 |  | STAND-OFF, NYLON 0.25"tall | KEYSTONE, 8831 (SNAP ON)
34 | 2 |  | STENCIL | STENCIL #1398A

## DC1398A-GA
Item | Qty | Reference | Part Description | Manufacturer / Part #
1 | 1 | DC1398A | General BOM
2 | 0 | R8,R10,R35,R37 | Res., 0402 DNI | DNI
3 | 2 | R2,R6 | Res., 0402, 200, 1/16W, 1% | AAC CR05-2000FM
4 | 1 | C30 | Cap., X5R 0.1uF 10V 10% | TDK C1005X5R1A104K
5 | 1 | C31 | Cap., X7R 0.1uF 25V 10% | AVX 04023C104KAT2A
6 | 0 | C9,C15,C16 | Cap., 0603, DNI | DNI
7 | 2 | R36,R39 | Res., Chip 1K 0.06W 5% | Vishay CRCW04021K00JNED
8 | 1 | R38 | Res/Jumper, Chip 0 1/16W 1 AMP | AAC CJ05-000M
9 | 1 | T1 | XFMR., 1:4, MABAES0061 | M/ACOM MABAES0061
10 | 0 | T2 | XFMR., DNI | DNI
11 | 1 | U1 | I.C., mModule LGA(81)11.25MMX11.25MMX2.32MM | Linear Tech. Corp. LTM9001IV-GA
12 | 1 | U11 | I.C., Inverter | Fairchild Semi. NC7SVU04P5X
13 | 1 |  | FAB, PRINTED CIRCUIT BOARD | DEMO CIRCUIT #1398A

## DC1398A-DB
Item | Qty | Reference | Part Description | Manufacturer / Part #
1 | 1 | DC1398A | General BOM
2 | 0 | R8,R10,R35,R37 | Res., 0402 DNI | DNI
3 | 0 | C30 | Cap., 0402, DNI | DNI
4 | 0 | C31 | Cap., 0603, DNI | DNI
5 | 3 | C9,C15,C16 | Cap., X7R 0.1uF 25V 10% | AVX 04023C104KAT2A
6 | 2 | R35,R37 | Res/Jumper, Chip 0 1/16W 1 AMP | AAC CJ05-000M
7 | 2 | R8,R10 | Res., Chip 51.1 1/16W 1% | AAC CR05-51R1FM
8 | 2 | T1,T2 | XFMR., 1:1, MABA-007159-000000 | M/ACOM MABA-007159-000000
9 | 1 | U1 | I.C., mModule LGA(81)11.25MMX11.25MMX2.32MM | Linear Tech. Corp. LTM9001IV-DB
10 | 0 | U11 | IC, DNI | DNI
11 | 1 |  | FAB, PRINTED CIRCUIT BOARD | DEMO CIRCUIT #1398A

## DC1398A-FA
Item | Qty | Reference | Part Description | Manufacturer / Part #
1 | 1 | DC1398A | General BOM
2 | 0 | R36,R38,R39 | Res., 0402 DNI | DNI
3 | 2 | R2,R6 | Res., 0402, 200, 1/16W, 1% | AAC CR05-2000FM
4 | 0 | C30 | Cap., 0402, DNI | DNI
5 | 0 | C31 | Cap., 0603, DNI | DNI
6 | 3 | C9,C15,C16 | Cap., X7R 0.1uF 25V 10% | AVX 04023C104KAT2A
7 | 2 | R35,R37 | Res/Jumper, Chip 0 1/16W 1 AMP | AAC CJ05-000M
8 | 2 | R8,R10 | Res., Chip 51.1 1/16W 1% | AAC CR05-51R1FM
9 | 1 | T1 | XFMR., 1:4, MABAES0061 | M/ACOM MABAES0061
10 | 1 | T2 | XFMR., 1:1, MABA-007159-000000 | M/ACOM MABA-007159-000000
11 | 1 | U1 | I.C., mModule LGA(81)11.25MMX11.25MMX2.32MM | Linear Tech. Corp. LTM9001IV-FA
12 | 0 | U11 | IC, DNI | DNI
13 | 1 |  | FAB, PRINTED CIRCUIT BOARD | DEMO CIRCUIT #1398A