## DC1642A (GENERAL BOM)
Item | Qty | Reference | Part Description | Manufacturer / Part # | Kit Qty | Pkg Qty | Balance | Parts/Purch.
|  |  |  | NUMBER OF BOARDS = | 225 | LEAD-FREE ASSEMBLY
1 | 1 | C4 | CAP, NPO, 8.2pF, 50V, 0.25pF, 0402 | AVX/04025A8R2CAT2A | 225 | 700 | 475 | Bal. to FT159A
2 | 4 | C1,C2,C10,C44 | CAP, X5R, 0.01uF, 16V, 0.1, 0402 | AVX/0402YC103KAT | 900 | 1200 | 300
3 | 10 | C19,C27-C32,C34,C35,C36 | CAP, X5R, 0.1uF, 10V, 0.1, 0402 | AVX/0402ZD104KAT | 2250 | 2500 | 250
4 | 1 | C45 | CAP, X5R, 10uF, 6.3V, 0.2, 0805 | AVX/08056D106MAT | 225 | 500 | 275 | 10%
5 | 4 | C5,C6,C8,C9 | CAP, X5R, 4.7uF, 10V, 0.2, 0805 | AVX/0805ZD475MAT | 900 | 1000 | 100 | 10%
6 | 2 | C3,C7 | CAP, X7R, 0.1uF, 16V, 0.1, 0603 | AVX/0603YC104KAT | 450 | 700 | 250 | 2rls,25V
7 | 0 | C37,C42 | CAP, DNI |  | 0 |  | 0
8 | 1 | C39 | CAP, NPO, 0.5pF, 50V, 0.25pF, 0402 | AVX/04025A0R5CAT2A | 225 |  | -225
9 | 1 | C43 | CAP, NPO, 1pF, 50V, 0.25pF, 0402 | AVX/04025A1R0CAT2A | 225 |  | -225
10 | 1 | J1 | CONNECTOR, HSMC, MEZZANINE | SAMTEC/ASP-122952-01 | 225 | 250 | 25 | 1730
11 | 4 | J2, J3, J4, J6 | HEADER, 3X2, 2mm | SAMTEC/TMM-103-02-L-D | 900 | 1000 | 100 | 99
12 | 3 | J5, J7, J9 | CONNECTOR, SMA FEMALE EDGE MOUNT | E.F.JOHNSON/142-0701-851 | 675 | 475 | -200 | 721
13 | 1 | J8 | HEADER, 2X1, 2mm | SAMTEC/TMM-102-02-L-S | 225 | 500 | 275 | 13
14 | 1 | L1 | IND, 3.9nH, 5%, 0402 | COILCRAFT/0402CS-3N9XJLW | 225 |  | -225
15 | 1 | L5 | IND, 2.7nH, 5%, 0402 | COILCRAFT/0402CS-2N7XJLW | 225 |  | -225
16 | 0 | R41 | RES, DNI |  | 0 |  | 0
17 | 0 | R52 | RES, 0.01, 1/16W, 0603 | VISHAY, CRCW0603XXXX | 0 |  | 0
18 | 3 | R3, R13, R14 | RES, 0 _OHM_JUMPER, 0805 | VISHAY, CRCW08050000ZOEA | 675 | 1500 | 825 | Bal. to AA/AB
19 | 1 | R50 | RES, 0 _OHM_JUMPER, 1206 | NIC, NRC12ZOTR | 225 | 2000 | 1775
20 | 6 | R37,R42-R46 | RES, 10, 0.01, 1/4W, 1206 | VISHAY, CRCW120610R0FNEA | 1350 | 1500 | 150 | 2 rls
21 | 17 | R17-R23,R28,R30-R35,R38-R40 | RES, 100, 0.01, 39833, 0201 | VISHAY, CRCW0201100RFNED | 3825 | 4500 | 675
22 | 4 | R6,R8,R53,R54 | RES, 1000, 0.01, 1/10W, 0603 | VISHAY, CRCW06031K00FKEA | 900 | 1200 | 300
23 | 3 | R10,R24,R48 | RES, 100K, 0.01, 39829, 0402 | VISHAY, CRCW0402100KFKED | 675 | 1000 | 325
24 | 2 | R12,R49 | RES, 10K, 0.01, 39829, 0402 | VISHAY, CRCW040210K0FKED | 450 | 800 | 350
25 | 1 | R47 | RES, 32.4K, 0.01, 39829, 0402 | VISHAY, CRCW040232K4FKED | 225 | 650 | 425
26 | 3 | R4,R5,R51 | RES, 4.99, 0.01, 39829, 0402 | VISHAY, CRCW04024R99FKED | 675 | 1000 | 325
27 | 2 | R1,R2 | RES, 49.9, 0.01, 39829, 0402 | VISHAY, CRCW040249R9FKED | 450 | 800 | 350
28 | 2 | R7,R11 | RES, 499, 0.01, 1/10W, 0603 | VISHAY, CRCW0603499RFKEA | 450 | 800 | 350
29 | 5 | R25, R26, R27,R29,R36 | RES, 4990, 0.01, 39829, 0402 | VISHAY, CRCW04024K99FKED | 1125 | 1500 | 375
30 | 1 | R9 | RES, 64.9K, 0.01, 39829, 0402 | VISHAY, CRCW040264K9FKED | 225 | 700 | 475
31 | 1 | T2 | XFRMR, 1:1, SMT, SM-22 | MACOM/MABA-007159-000000 | 225 | 400 | 175
32 | 5 | TP1-TP5 | TURRET | MILL_MAX/2308-2 | 1125 | 1250 | 125
33 | 1 | U1 | IC, Serial_EEPROM, TSSOP8 | MICROCHIP/24LC025-I_ST | 225 | 270 | 45 | 54
34 | 2 | U3,U4 | IC, RPTR, LVDS, OCTAL, SMT, TSSOP | FAIRCHILD/FIN1108 | 450 | 630 | 180
35 | 2 | U5,U10 | IC, VREG, ADJ, 500MA, DFN | LINEAR_TECH/LT1763CDE | 450 | 482 | 32
36 | 6 | XJP2,XJP3,XJP4,XJP6 (see drawing) | SHUNT | SAMTEC 2SN-BK-G | 1350 | 1500 | 150
37 | 3 | (STAND-OFF) | STAND-OFF, NYLON, 0.25in | KEYSTONE/ 8831(SNAP ON) | 675 | 830 | 155
38 | 2 |  | STENCIL,COMPONENT & SOLDER SIDES |  | 2 |  | -2
T. Nguyen
02/09/10, Recd.
86 pcs (1tub) LT1763CDE#PBF, Lot#551113.7, d/c0943
49 pcs (1tub) LT1763CDE#PBF, Lot#556564.5, d/c0949
70 pcs (1tub) LT1763CDE#PBF, Lot#556563.2, d/c0949
76 pcs (1tub) LT1763CDE#PBF, Lot#556562.4, d/c0949
77 pcs (1tub) LT1763CDE#PBF, Lot#554542.6, d/c0947
54 pcs (1tub) LT1763CDE#PBF, Lot#553221.15, d/c0946
22 pcs (1tub) LT1763CDE#PBF, Lot#552573.7, d/c0945
27 pcs (1tub) LT1763CDE#PBF, Lot#556561.4, d/c0949
25 pcs (1tub) LT1763CDE#PBF, Lot#557474.5, d/c0950
PARTS CHANGE FROM AAC TO VISHAY/NIC
16
17 | 0 | R52 | RES, 0.01, 1/16W, 0603 | VISHAY, CRCW0603XXXX
18 | 4 | R3, R13, R14, R16 | RES, 0 _OHM_JUMPER, 0805 | VISHAY, CRCW08050000ZOEA
19 | 1 | R50 | RES, 0 _OHM_JUMPER, 1206 | NRC12ZOTR
20 | 6 | R37,R42-R46 | RES, 10, 0.01, 1/4W, 1206 | VISHAY, CRCW120610R0FNEA
21 | 17 | R17-R23,R28,R30-R35,R38-R40 | RES, 100, 1/16W, 1%, 0201 | VISHAY, CRCW0201100RFNED
22 | 4 | R6,R8,R53,R54 | RES, 1K, 1/16W, 1%, 0603 | VISHAY, CRCW06031K00FKEA
23 | 3 | R10,R24,R48 | RES, 100K, 1/16W,1%, 0402 | VISHAY, CRCW0402100KFKED
24 | 2 | R12,R49 | RES, 10K, 1/16W,1%, 0402 | VISHAY, CRCW040210K0FKED
25 | 1 | R47 | RES, 32.4K,1/16W, 1%, 0402 | VISHAY, CRCW040232K4FKED
26 | 3 | R4,R5,R51 | RES, 4.99, 1/16W, 1%, 0402 | VISHAY, CRCW04024R99FKED
27 | 2 | R1,R2 | RES, 49.9, 1/16, 1%, 0402 | VISHAY, CRCW040249R9FKED
28 | 2 | R7,R11 | RES, 499, 0.01, 1/10W, 0603 | VISHAY, CRCW0603499RFKEA
29 | 5 | R25-R27,R29,R36 | RES, 4.99K, 1/16W, 1%, 0402 | VISHAY, CRCW04024K99FKED
| 1 | R9 | RES, 64.9K, 1/16W,1%, 0402 | VISHAY, CRCW040264K9FKED
[7 empty] | TOTAL | 2617.2

## DC1642A-AA
Item | Qty | Reference | Part Description | Manufacturer / Part # | Kit Qty | Pkg Qty | Balance | Parts/Purch.
|  |  |  | NUMBER OF BOARDS = | 125
1 | 1 | DC1642A | General BOM |  | 1 | 1 | 1
2 | 0 | R15 | Res., DNI |  | 0 |  | 0
3 | 1 | R16 | RES, 0 _OHM_JUMPER, 0805 | VISHAY CRCW08050000Z0EA | 125 | 500 | 375 | Bal. to AB, PbF
4 | 1 | U2 | I.C., uModule | Linear Tech. Corp. LTM9003CV-AA | 125 |  | -125 | RPL 06/25/10
5 | 1 |  | PRINTED CIRCUIT BOARD | DEMO CIRCUIT 1642A | 125 |  | -125
[7 empty] | TOTAL | 0

## DC1642A-AB
Item | Qty | Reference | Part Description | Manufacturer / Part # | Kit Qty | Pkg Qty | Balance | Parts/Purch.
|  |  |  | NUMBER OF BOARDS = | 125
1 | 1 | DC1642A | General BOM |  | 1 | 1 | 1
2 | 1 | R15 | RES, 0 _OHM_JUMPER, 0805 | VISHAY CRCW08050000Z0EA | 125 | 350 | 225 | Bal. fr. AA, PBF
3 | 0 | R16 | Res., DNI |  | 0 |  | 0
4 | 1 | U2 | I.C., uModule | Linear Tech. Corp. LTM9003CV-AB | 125 |  | -125 | RPL 06/25/10
5 | 1 |  | PRINTED CIRCUIT BOARD | DEMO CIRCUIT 1642A | 125 |  | -125
[7 empty] | TOTAL | 0