## axial fan candidates
manufacturer | model | cost [USD] | grounding tap | wire guage [AWG] | thinkness [mm] | bearing | input [W] | voltage [VAC] | current [mA] | speed [RPM] | flow rate [m^3/min] | SPL [dB (A)] | operating temperature | lifetime
Sanyo Denki | 109-153 | 30.4 | M4 x 0.7, 6 mm deep | termination | 38 ± 0.5 | ball | 8 | 115 | 100 | 3150 | 1.05 | 39 | -30 to 60 °C | 25000 hr @ 60 °C
ETRI | 126LF-2182-000 | 13.42 | TRUE | 20 | < 38.5 | sleeve | 8 | 115 | 100 | 3250 | 0.90614 | 35 | -10 to 55 °C | 50000 hr @ 25 °C
NMB | 3115PS-12W-B30-A00 | 13.42 | TRUE | 22 | 38 ± 0.5 | ball | 7 | 115 | 110 | 3200 | 0.9 | 38 | -10 to 70 °C | 100000 hr @ 25 °C
ebm-papst Inc. | 8500N | 44.4 | M4, 8 mm deep | 18 | 38 ± 0.3 | sintec | 11 | 115 |  | 3200 | 1.0167 | 34 | -10 to 75 °C | 55000 hr @ 40 °C
Orion Fans | OA80AP-11-1WB | 14.76 | ? | 22 | 38 ± 0.5 | ball | 9 | 115 | 120 | 3000 | 0.84951 | 36 | -20 to 80 °C | 60000 hr @ 40 °C