## DC2246B-1
Item | Qty | Reference | Part Description | Manufacturer / Part # | Kit Qty | Pkg Qty | Balance | Parts/Purch.
|  |  |  | NUMBER OF BOARDS = | 954
1 | 1 | CIN | CAP., Alum, 22µF, 32V, 5X5.4MM | SUN ELECTRONIC INDUSTRIES CORP., 32CE22BSS | 954 | 1200 | 246 | Recvd. 8/12/16
2 | 3 | C1,C2,C4 | CAP., X7R, 4.7uF, 25V, 10%, 1206 | MURATA, GRM31CR71E475KA88L | 975 | 1200 | 225 | Recvd. 7/21/16
3 | 0 | C3,C5(OPT) | CAP., OPT, 1206 |  | 0 |  | 0
4 | 6 | E1-E6 | TESTPOINT, TURRET, .094" pbf | MILL-MAX, 2501-2-00-80-00-00-07-0 | 5724 | 6000 | 276
5 | 1 | JP1 | HEADER 3 PIN 0.079 DOUBLE ROW | WURTH ELEKTRONIK, 62000621121 | 954 | 1200 | 246 | Recvd. 7/25/16
6 | 1 | XJP1 | SHUNT, .079" CENTER | WURTH ELEKTRONIK, 60800213421 | 954 | 1200 | 246 | Recvd. 7/25/16
7 | 2 | J1,J2 | CONN, BNC, 5 PINS | CONNEX, 112404 | 1908 | 2080 | 172 | 20000 | Plus stock use
8 | 1 | R1 | RES., CHIP, 200K, 1/16W, 5% 0603 | VISHAY, CRCW0603200KJNEA | 954 | 5470 | 4516 | 10
9 | 0 | R2,R4 (OPT) | RES., OPT, 0603 |  | 0 |  | 0
10 | 1 | R3 | RES., CHIP, 33.2K, 1/8W, 1% 0603 | VISHAY, CRCW060333K2FKEA | 954 | 5000 | 4046 | 10
11 | 1 | R5 | RES., CHIP, 453K, 1/8W, 1% 0603 | VISHAY, CRCW0603453KFKEA | 954 | 5000 | 4046 | 10
12 | 1 | R6 | RES., CHIP, 49.9K, 1/8W, 1% 0603 | VISHAY, CRCW060349K9FKEA | 954 | 5000 | 4046 | 10
13 | 1 | R7 | RES., CHIP, 510, 1/10W, 1% 0603 | VISHAY, CRCW0603510RFKEA | 954 | 5000 | 4046 | 10
14 | 1 | R8 | RES., CHIP, 0, 1/16W, 5% 0603 | VISHAY, CRCW06030000Z0EA | 954 | 5207 | 4253 | 10
15 | 1 | U1 | IC, LT3042EDD DFN 3X3MM | LINEAR TECH., LT3042EDD#PBF | 954 | 975 | 21 | Recvd. 8/16/16 | LX-198250
16 | 4 | MH1-MH4 | STAND-OFF, NYLON 6.4mm | WURTH ELEKTRONIK, 702931000 | 3816 | 4500 | 684 | Recvd. 7/25/16
17 | 1 |  | FAB, DC2246B | DEMO CIRCUIT 2246B | 954 | 954 | 0
19 | 2 |  | STENCIL | STENCIL DC2246B-1 | 2 | 2 | 0
Henry C.
975pcs (Tubes) Lot# 868293.3, 860006.2, 866567.3 D/C 1630, 1621, 1628. (HC-8/16/16)
Recvd 954 pcs of PCBs. 6 per panel (HC- 8/22/16)
8/26/16 BOM changes
Recvd 24 Bds 9/29/16 Bal. 0 HC
Recvd 580 Bds 11/9/16 Bal. 350 HC
Recvd 350 Bds 11/10/16 Bal. 0 HC
[7 empty] | TOTAL | 20060
Note on G7: Thy Nguyen: Order Number: T416-211332 (4/22/16) Customer PO: Direct Ship: 1. Qty: 1500 PN: GJ831CR61E106KE83L CPN: Longer LT